## Muzej
|  |  |  | Jedinica | Količina | Iznos po jedinici | Ukupno | Napomena (jednakovrijedni proizvod i specifikacije)
01. |  |  | PRIZEMLJE
01. | 1 |  | Demontaža raznih ugrađenih elemenata i rasvjetnih tijela. Elementi koji će se ponovo ugraditi spremaju se na mjesto koje odredi investitor. U cijenu uključeno i blindiranje instalacija.
|  |  |  | komplet | 1 |  | 0
01. | 2 |  | Demontaža rešetkastih vrata ua ulazu u prostor kapele Kristova groba veličine 150/260 cm. (Stavka 2)
|  |  |  | kom | 1 |  | 0
01. | 3 |  | Demontaža spuštenog stropa od gipskartonskih ploča na metalnoj potkonstrukciji u hodniku u dijelu ispod terase.
|  |  |  | m2 | 14.5 |  | 0
01. | 4 |  | Sanacija donjeg dijela zidova u prizemlju oštećenih utjecajem vlage. Sanira se dio zida u visini 100 cm na zidovima, odnosno baza stupova prema atriju visine 50 cm.
|  | a. | pažljivo skidanje kamenog sokla visine 10 cm, čišćenje od morta i priprema za pnovnu postavu. Dijelove sokla treba označiti na način da se mogu postaviti na izvorno mjesto | m1 | 187 |  | 0
|  | b. | izrezivanje žbuke na visini 1,0 m radi odvajanja dijela koji se skida od dijela koji se ne skida. Rad treba obavljati pažljivo i rez treba biti potpuno ravan i horizontalan. | m1 | 187 |  | 0
|  | c. | otucanje žbuke u visini 1,0 m na zidovima, čišćenje površine zida nakon otucanja, čišćenje fuga, otprašivanje i potpuna priprema za izvedbu išušujuće žbuke. | m2 | 187 |  | 0
|  | d. | Isto kao stavka 01.4.c. samo baza stupova prema atriju, vertikalni i horizontalni dio na proširenju. | m2 | 39 |  | 0
|  | e. | Nanošenje morta za poboljšanje prionjivosti: Nanošenje bescementnog morta sa vezivom od prirodnog hidrauličkog vapna i eco poculana MAPE-ANTIQUE RINZAFFO ili jednakovrijedno u debljini od minimalno 5 mm. Potrebno je prekriti cijelu površinu zida do visine od minimalno 0,5 m iznad razine pojave kapilarnog uzdizanja vlage. Kriterij za ocjenu jednakovrijednosti: -poroznost 4-8% -otpornost na vodenu paru (μ): <30 -tlačna čvrstoća: > 7 N/mm Obračun po m2 površine zida.
|  |  | Odabrani jednokovrijedan proizvod: | m2 | 187 |  | 0
|  | d. | Isto kao stavka 01.4.e. samo baza stupova prema atriju, vertikalni i horizontalni dio na proširenju. | m2 | 39 |  | 0
|  | f. | Nanošenje isušujuće žbuke; Nanošenje bescementne isušujuće žbuke na bazi prirodnog hidrauličnog vapna i eco poculana kao MAPE-ANTIQUE MC ili jednakovrijedne na prethodno pripremljenu površinu sa mortom za poboljšanje prionjivosti. Isušujuća žbuka kao MAPE-ANTIQUE MC ili jednakovrijedna nanosi se ručno u debljini od minimalno 20 mm. Kriterij za ocjenu jednakovrijednosti: -Alkalne tvari topive u vodi:< 0,1% -Poroznost (%):20 – 24 -Difuzija vodenog pritiska (μ):10-15 Nakon nanošenja izvesti izravnavanje bez zaglađivanja kako ne bi došlo do uništavanja makorporozne strukture. Obračun po m2 površine zida.
|  |  | Odabrani jednokovrijedan proizvod: | m2 | 187 |  | 0
|  | d. | Isto kao stavka 01.4.f. samo baza stupova prema atriju, vertikalni i horizontalni dio na proširenju. | m2 | 39 |  | 0
|  | e. | Ponovna postava demontiranog kamenog sokla. U cijenu uključeno dobava novog sokla od istovjetnog kamena za dijelove koji su oštećeni prilikom skidanja. | m1 | 187 |  | 0
01. | 5 |  | Sanacija dijelova ziđa i lukova na kojima se pojavila pljesan. Stavka obuhvaća: - pranje zaraženih površina mokrom krpom ili spužvom, - premaz zaraženih površina bezbojnim dezinfekcijskium sredstvom za uništavanje algi i plijesni, - bojanjem bojom koja sprečava rast plijesni bez toksičnih tvari.
|  |  |  | m2 | 106.5 |  | 0
01. | 6 |  | Izvedba šliceva dimenzija 5x7 cm i prodora kroz zidove i stropove za ugradnju instalacija te zatvaranje šliceva i prodora nakon izvedenih instalacija u zidovima i svodovima. Stavka obuhvaća sav potreban alat, opremu i rad potrebnu za izvedbu šliceva i prodora te čišćenje i otprašivanje te zatvaranje vapnenom žbukom s dodatkom sredstva protiv stišnjavanja, zaglađivanje i završno brušenje. Obračun po m1 zatvorenog šlica.
|  |  |  | m1 | 346 |  | 0
01. | 7 |  | Bojenje zidova, stavka obuhvaća: - pripremu zidne površine nanošenjem temeljnog premaza na bazi kalij vodenog stakla kao SILEXCOLOR PRIMER ili jednakovrijednog po cijeloj površini zida radi izjednačavanja upojnosti podloge. Nanošenje valjkom ili četkom. - bojanje zidova paropropusnom bojom na silikatnoj osnovi kao SILEXCOLOR BOJOM ili jednakovrijednom u dva sloja. Kriterij za ocjenu jednakovrijednosti: -otpornost na vodenu paru (μ): 600 -Transmisija vode:0,06 Boja bijela mat, RAL 9010. Nanošenje valjkom. Obračun po m2 površine zida
Odabrani jednokovrijedan proizvod:
|  | a. | zidovi | m2 | 937.5 |  | 0
|  | b. | svodovi | m2 | 375 |  | 0
01. | 8 |  | Bojenje metalnih dijelova vratašca raznih ormarića i sl. Stavka obuhvaća uređenje površina, čišćenje, odmašćivanje, po potrebi kitanje te bojenje i završno lakiranje primerom i poliuretanskim lakom u bijeloj mat boji, RAL po izboru projektanta uz predočenje uzorka iz ton karte odabranog proizvođača.
|  |  |  | m2 | 7 |  | 0
01. | 9 |  | Isto kao stavka 01.8 samo drvenih dijelova.
|  |  |  | m2 | 112.5 |  | 0
01. | 10 |  | Dobava i postava folije za smanjenje UV zračenja providnost >90% bez promjene boje svijetlosti i bez refleksije. Stavka obuhvaća pripremu površina, čišćenje, odmašćivanje te postavu folije. (Stavka 1)
|  |  |  | m2 | 178 |  | 0
01. | 11 |  | Izrada spuštenog gipskartonskog stropa s metalnom potkonstrukcijom od zelenih (impregniranih) ploča u prostoru oratorij. U cijenu uključeno akriliranje spojeva sa zidovima, postava sloja mineralne vune debljine 10,0 cm te PE foije Visine vješanja 30 cm. Stavka uključuje kompletan materijal, potkonstrukciju, ovjes, pričvrsna sredstva i sav potreban rad i opremu potrebnu za ugradnju. Sve kompletno obračun po m2 postavljenog spuštenog stropa.
|  |  |  | m2 | 14.5 |  | 0
01. | 12 |  | Izrada zaštite kamenog poda za sve radove te uklanjanje nakon dovršetka radova. Uključeno prethodni pregled poda i izrada zapisnika s fotodokumentacijom o pronađenim oštećenjima te ponovni pregled i izrada zapisnika nakon dovršenih svih radova.
|  |  |  | m2 | 305 |  | 0
01. | 13 |  | Višekratno čišćenje gradilišta tijekom izvođenja radova te završno grubo i fino čišćenje.
|  |  |  | komplet | 1 |  | 0
01. |  |  | UKUPNO PRIZEMLJE |  |  |  | 0
02. |  |  | 1. KAT
02. | 1 |  | Demontaža raznih ugrađenih elemenata, radijatora i rasvjetnih tijela. Elementi koji će se ponovo ugraditi spremaju se na mjesto koje odredi investitor. U cijenu uključeno i blindiranje instalacija.
|  |  |  | komplet | 1 |  | 0
02. | 2 |  | Probijanje zazidanih vrata prema prostoru riznice. U cijenu uključeno i uređenje špaleta.
|  | a. | rušenje zazidanog otvora | m2 | 7 |  | 0
|  | b. | zidarsko uređenje špaleta | m2 | 7 |  | 0
02. | 3 |  | Skidanje podne obloge s rubnim letvicama i soklom:
|  | a. | skidanje daščanog poda | m2 | 38 |  | 0
|  | b. | skidanje keramičkih pločica na terasi | m2 | 21.5 |  | 0
02. | 4 |  | Demontaža nadstrešnice i ograde na terasi uklučeno sa svim ankerima i sidrenim pločicama. Obračun po m2 demontiranog elementa:
|  | a. | ostakljena metalna nadstrešnica s olukom | m2 | 22.5 |  | 0
|  | b. | ostakljena metalna ograda | m2 | 9 |  | 0
02. | 5 |  | Demontaža spuštenog gipskartonskog stropa s potkonstrukcijom u oratoriju.
|  |  |  | m2 | 38 |  | 0
02. | 6 |  | Demontaža stolarije i bravarije:
|  | a. | unutrašnja drvena vrata površine do 3,0 m2 | kom | 2 |  | 0
|  | b. | metalna jednokrilna vrata na terasi | kom | 2 |  | 0
|  | c. | polukružni prozor u oratoriju 200/285 cm | kom | 1 |  | 0
02. | 7 |  | Rekonstrukcija stubišta riznice. Stavka obuhvaća demontaža dijela stubišta te izrada čelične potkonstrukcije s drvenim gazištima radi promjene geometrije stubišta u dijelu stuba prema sadašnjoj terasi. Sve kompletno prema detaljnom nacrtu. (Stavka 11)
|  |  |  | komplet | 1 |  | 0
02. | 8 |  | Brušenje i ponovno lakiranje drvene obloge kompletnog stubišta riznice polumat lakom. U cijenu uključeno i svi sitni popravci stuba.
|  |  |  | m2 | 31.5 |  | 0
02. | 9 |  | Dobava i postava novog parketa 1. klase veličine 90/1200 mm slagano prema uzorku brodskog poda, punoplošno ljepljeno, brušeno i završno lakirano. U cijenu uključeno sve radnje na pripremi površine, izravnanje, čišćženje, otprašivanje.
|  | a. | dobava i postava parketa | m2 | 38 |  | 0
|  | b. | dobava i postava masivnih rubnih letvica | m1 | 25 |  | 0
|  | c. | brušenje i trokratno lakiranje novog parketa | m2 | 39 |  | 0
|  | d. | brušenje i trokratno lakiranje starog parketa | m2 | 80 |  | 0
02. | 10 |  | Izrada slojeva poda na terasi:
|  | a. | izrada izravnavajućeg estriha debljine 3-7 cm na postojeći estrih. | m2 | 21.5 |  | 0
|  | b. | izrada policementne hidroizolacije | m2 | 24.5 |  | 0
02. | 11 |  | Dobava i postava vanjskih protukliznih velikoformatnih pločica (30x60cm) na terasi ljepljenih elastičnim ljepilom na policementnu hidroizolaciju.
|  |  |  | m2 | 21.5 |  | 0
02. | 12 |  | Isto kao stavka 02.11 samo sokl u visini 10 cm.
|  |  |  | m1 | 23 |  | 0
02. | 13 |  | Zidarski popravak zidova nakon demontiranih elemenata opreme i instalacija te sanacija raznih pukotina i oštećenja.
|  |  |  | m2 | 192 |  | 0
02. | 14 |  | Isto kao st. 02.13 samo klasičnih svodova od opeke.
|  |  |  | m2 | 62 |  | 0
02. | 15 |  | Uređenje profilacija nakon zatvaranja terase. Stavka obuhvaća čišćenje i odstranjivanje oštećenih dijelova te popravak istovjetnim materijalom na bazi vapna. Obračun po m1 restaurirane profilacije prosječne razvijene širine 90cm.
|  |  |  | m1 | 15 |  | 0
02. | 16 |  | Izvedba šliceva dimenzija 3x5 cm i prodora kroz zidove i stropove za ugradnju instalacija te zatvaranje šliceva i prodora nakon izvedenih instalacija u zidovima i svodovima. Stavka obuhvaća sav potreban alat, opremu i rad potrebnu za izvedbu šliceva i prodora te čišćenje i otprašivanje te zatvaranje vapnenom žbukom s dodatkom sredstva protiv stišnjavanja, zaglađivanje i završno brušenje. Obračun po m1 zatvorenog šlica.
|  |  |  | m1 | 410.5 |  | 0
02. | 17 |  | Izrada i postava fiksne unutrašnje stolarske stijene ostakljene višeslojnim staklom povećane sigurnosti klase otpornosti minimum P 4A. Ugrađuje se u postojeći dovratnik te je u cijenu uključeno sve radnje na pripasivanju dovratnika. Veličina 80/190 cm Sve izrađeno prema shemi (Stavka 7).
Rad predviđa: - uređenje dovratnika, - skidanje okova i zapunjavanje rupa, - postava okvira od inox profila koji se sastoji od 2 dijela - prema hodniku Z profil 50+20+30/2,5 mm te prema biblioteci plocni lim 80/2,5 spojen s vanjskim okvirom inox vijscima s upuštenom glavom te sve spojeno na drveni postojeći okvir, - postava gumene trake na dnu stijene u debljini ostakljenja, - postova unutarnje dvene maske od masivnog drva presjeka 2,5/8,0 cm bajcano u tonu prema postojećoj stolariji te završno lakirano bezbojnim lakom.
|  |  |  | kom | 3 |  | 0
02. | 18 |  | Izrada i postava jednokrilnih ostakljenih protuporvalnih vrata. Ostalo kao stavka 02.17. Veličina 80/190 cm prema priloženoj shemi (Stavka 7v).
|  |  |  | kom | 1 |  | 0
02. | 19 |  | Izrada i postava jednodjelne fiksne metalne stijene s polukružnim nadvojem (lukom) ostakljeno izolacionim lameliranim staklom s pojačanom UV zaštitom te prozirnošću >90%. Veličina 200/282 cm. (Stavka 3)
|  |  |  | kom | 1 |  | 0
02. | 20 |  | Izrada višedjelne metalne ostakljene konstrukcije za zatvaranje negrijanog prostora terase s 2 klizna krila. Izvodi se od čeličnih profila ostakljeno lameliranim staklom. Na mjestima gdje su klizna krila izvodi se ograda od metalnih profila Na spoju sa zidovima izvodi se opšav od pocinčanog lima. Sve izvedeno prema detaljnom nacrrtu kompletno zaštićeno antikorozivnim premazom, bojeno i završno lakirano. Veličina 820/265+820/250+225/100 cm (Stavka 6)
|  |  |  | komplet | 1 |  | 0
02. | 21 |  | Izrada i postava punih jednokrilnih bravarskih vrata s limenom obostranom ispunom izolirano mineralnom vunom. Okov klasični za jednoklina vrata, brava s cilindrom i 5 kljčeva, hidraulični povratnik, zaustavnik za krilo u otvorenom položaju. Sve antikorozivno zaštičeno bojeno i završno lakirano.
|  | a. | veličina 120/220 cm (Stavka 4) | kom | 1 |  | 0
|  | b. | veličina 100/220 cm (Stavka 5) | kom | 1 |  | 0
02. | 22 |  | Dobava i postava metalne pravokutne cijevi 40/60/2,5 mm na stropu oratorija kao nosač za vodilicu teške zavjese. Učvrščuje se bočno na zidove te na stropne grede na izvedenu mjesnu od istog profila. Sve zaštičeno antikorozivnim premazom, bojeno te završno lakirano. Obračun po m1 postavljene cijeve i sa svim spojnim elementima.
|  |  |  | m1 | 7 |  | 0
02. | 23 |  | Dobava i postava folije za smanjenje UV zračenja providnost >90% bez promjene boje svijetlosti i bez refleksije. Stavka obuhvaća pripremu površina, čišćenje, odmašćivanje te postavu folije. (Stavke 8,9,10)
|  |  |  | m2 | 17 |  | 0
02. | 24 |  | Izrada spuštenog gipskartonskog stropa s metalnom potkonstrukcijom od zelenih (impregniranih) ploča u prostoru oratorij. U cijenu uključeno akriliranje spojeva sa zidovima, postava sloja mineralne vune debljine 10,0 cm te PE foije Visine vješanja 30 cm. Stavka uključuje kompletan materijal, potkonstrukciju, ovjes, pričvrsna sredstva i sav potreban rad i opremu potrebnu za ugradnju. Sve kompletno obračun po m2 postavljenog spuštenog stropa.
|  |  |  | m2 | 38 |  | 0
02. | 25 |  | Izrada zidne obloge od impregniranih (zelenih) dvostrukih gipskartonskih ploča s metalnom potkonstrukcijom na vanjskom zidu od opeke i ispred prozora. U cijenu uključeno akriliranje, postava mineralne vune debljine 5,0 cm te PE folije te kompletan materijal, rad i opremu potrebnu za ugradnju. Obračun po m2 kompletno izvedene zidne obloge.
|  |  |  | m2 | 42 |  | 0
02. | 26 |  | Dodatak na stavku 02.25 za izradu pojačanja za sustav vješanja eksponata. Izvodi se postavljanjem daske širine 18 cm na 2 visine prema projektu uređenja unutrašnjosti. Obračun po m1 postavljene daske širine 18 cm.
|  |  |  | m1 | 33.5 |  | 0
02. | 27 |  | Bojenje zidova, stavka obuhvaća: - pripremu zidne površine nanošenjem temeljnog premaza na bazi kalij vodenog stakla kao SILEXCOLOR PRIMER ili jednakovrijednog po cijeloj površini zida radi izjednačavanja upojnosti podloge. Nanošenje valjkom ili četkom. - bojanje zidova paropropusnom bojom na silikatnoj osnovi kao SILEXCOLOR BOJOM ili jednakovrijednom u dva sloja. Kriterij za ocjenu jednakovrijednosti: -otpornost na vodenu paru (μ): 600 -Transmisija vode:0,06 Boja bijela mat, RAL po izboru projektanta uz predočenje uzorka iz ton karte odabranog proizvođača. Nanošenje valjkom. Obračun po m2 površine zida
Odabrani jednokovrijedan proizvod:
|  | a. | zidovi | m2 | 767.5 |  | 0
|  | b. | svodovi | m2 | 248 |  | 0
|  | c. | gipskartonski zidovi | m2 | 42 |  | 0
|  | d. | gipskartonski stropovi | m2 | 38 |  | 0
02. | 28 |  | Demontaža postojećih radijatora, prerada instalacija te montaža novih niskih radijatora kao VAIRAD 21K/22K/33K ili jednakovrijednih, od hladno valjanog čeličnog lima debljine 1,2mm s antikorozivnom zaštitom, visine max 300 mm dužine 80-160 cm, sa svim potrebnim spajanjima i ventilima.
Odabrani jednokovrijedan proizvod:
|  | a. | demontaža | kom | 6 |  | 0
|  | b. | montaža radijatora 300x1000x160 snage 1916W u 3 sobe riznice. | kom | 3 |  | 0
|  | c. | montaža radijatora 600X600x105 snage 1044W u prostorijama kule. | kom | 3 |  | 0
|  | d. | montaža radijatora 300X1600x160 snage 3066W u oratoriju. | kom | 1 |  | 0
02. | 29 |  | Višekratno čišćenje gradilišta tijekom izvođenja radova te završno grubo i fino čišćenje.
|  |  |  | komplet | 1 |  | 0
02. |  |  | UKUPNO 1. KAT |  |  |  | 0
03. |  |  | VANJSKI PROSTOR
03. | 1 |  | Iskop u pretežno zemljanom tlu C kategorije za izvedbu temelja informativnog panoa, reljefa Sv Bone i ratom oštećenih zvona.
|  |  |  | m3 | 6 |  | 0
03. | 2 |  | Iskop rova za postavau instalacije rasvjete i rasvjetnih tijela za informativni pano i vanjske izložene elemente te zatrpavanje nakon postavljenih instalacija. Rov presjeka 40/70 cm
|  | a. | iskop | m3 | 17 |  | 0
|  | b. | razbijanje - rezanje asfalta i opločenja te dovođenje u prvobitno stanje nakon ugradnje instalacija. Stavka uključuje ponovno izvođenje kompletnih slojeva kolničke konstrukcije te izvođenje završnog novog sloja asfalta i vraćanje postojećih opločnjaka. | m2 | 10 |  | 0
03. | 3 |  | Betoniranje temelja za vanjske elemente betonom C25/30 s dodatkom sredstva za vodonepropusnost. U cijenu uključeno sva potrebna oplata i armatura.
|  |  |  | m3 | 7 |  | 0
03. | 4 |  | Višekratno čišćenje gradilišta tijekom izvođenja radova te završno grubo i fino čišćenje.
|  |  |  | komplet | 1 |  | 0
03. |  |  | UKUPNO VANJSKI PROSTOR |  |  |  | 0
A. |  |  | REKAPITULACIJA MUZEJ
01. |  |  | PRIZEMLJE |  |  |  | 0
02. |  |  | 1. KAT |  |  |  | 0
03. |  |  | VANJSKI PROSTOR |  |  |  | 0
A. |  |  | UKUPNO MUZEJ |  |  |  | 0
|  |  | PDV 25% |  |  |  | 0
A. |  |  | SVEUKUPNO MUZEJ |  |  |  | 0
NAPOMENA: U cijenu svake pojedine stavke uključeno: - kompletna organizacija gradilišta - dobava svog materijala, sav vanjski i unutrašnji transport do mjesta ugradbe. - sve radne platforme, pomične i nepomične skele za radove do visine jedne etaže (cca 3,0 m). - u jediničnu cijenu pojedine stavaka uključen i režijski rad po potrebi za pripomoć obrtnicima koji će se obračunati po stvarnom utrošku rada i materijala prema ovjeri nadzornog inženjera. - U cijenu stavaka uključeno i odvoz materijala na deponij udaljenosti do 20 km te sve troškove vezano uz zbrinjavanje i ne obračunava se posebno. - Sve radove potrebno je izvoditi prema uputama nadležne uprave za zaštitu spomenika.

## Vinoteka i Suvenirnica
|  |  |  | Jedinica | Količina | Iznos po jedinici | Ukupno | Napomena (jednakovrijedan proizvod, marka i specifikacija)
01. |  |  | VINOTEKA I SUVENIRNICA
01. | 1 |  | Demontaža raznih ugrađenih elemenata instalacija, rasvjetnih tijela, kuka, konzola rukohvata i sl. Elementi koji će se ponovo ugraditi spremaju se na mjesto koje odredi investitor. U cijenu uključeno i blindiranje instalacija.
|  |  |  | komplet | 1 |  | 0
01. | 2 |  | Izrada prepumpnog okna kanalizacije te dobava i postava muljne pumpe te svih potrebnih instalacija:
|  | a. | iskop u tlu s pažljivim razbijanjem opločenja od pune opeke | m3 | 4 |  | 0
|  | b. | betoniranje šahta betonom C25/30 s dodatkom sredstva za vodonepropusnost (uključeno sva potrebna oplata i armatura) | m3 | 2.5 |  | 0
|  | c. | dobava i postava uljnog poklopca s gornom površinom za postavu opločenja od opeke veličine 60/60 cm | kom | 1 |  | 0
|  | d. | dobava i postava muljne pumpe za perilicu, 2 izljeva i podnog sifona, s mogućnošću precrpljivanja do visine 6m i udaljenosti 100m, sa svom automatikom i i svim potrebnim spajanjima. Minimalni kapacitet pumpe 2 l/sec h=9 m na manometru. | komplet | 1 |  | 0
|  |  | Odabrani proizvod: | komplet | 1 |  | 0
|  | e. | dobava cijevi i izvedba tlačnog kanalizacijskog razvoda te spajanje na postojeću kanalizaciju. Profil cijevi prema uputama odabrane muljne pumpe. | m1 | 16.5 |  | 0
|  | f. | Pažljiva izrada vertikalnog kanala u zidu od pune opeke. Rad se izvodi na način da se mort reže i opeka pažljivo vadi, čisti te sprema za ponovnu opotrebu. Velčina šlica prema profilu cijevi te ovisno o odabranoj muljnoj pumpi. | m1 | 1.2 |  | 0
|  | g. | Zatvaranje šlica opekom dobivenom od rušenja te istovjetnom dobavljenom punom opekom. | m1 | 1.2 |  | 0
|  | h. | Bušenje rupe u punom zidu od opeke krunskom bušilicom promjera prema profilu cijevnog razvoda. Rupa se buši koso pod kutem od ~45°. | m1 | 1.6 |  | 0
|  | i. | Brvtljenje oko postavljenje cijevi injektiranjem mortom s dodatkom sredstva protiv stiskanja te za vodonepropusnost. | m1 | 1.6 |  | 0
|  | j. | Brtvljenje dvokompnentnim kitom na mjestu izlaza cijevnog razvoda prema tlu. | kom | 1 |  | 0
|  | k. | Iskop u pretežno zemljanom tlu za horizontalni razvod instalacije te prema spojnom jestu kod proboja podrumskog zida. | m3 | 12 |  | 0
|  | l. | Izrada posteljice od sitnog tucanika za polaganje horizontalnog razvoda kanalizacije. | m3 | 2.1 |  | 0
|  | m. | Zatrpavanje rova nakon postavljene kanalizacije | m3 | 9.9 |  | 0
|  | n. | dovbava i postava zaštite horizontalnog razvoda kanalizacije. Izvodi se od stare opeke ili starog crijepa. | m1 | 12 |  | 0
01. | 3 |  | Pažljivo rušenje uzdužnih zidića od pune opeke - podloge za bačve. U cijenu uključeno vađenje nasipa zemlje s otpadnim materijalom između zidića, čišćenje opeke od morta, sortiranje i spremanje za ponovnu upotrebu. Opeka se koristi za popravke poda. Rušenje-razgradnja se obavlja do zemlje ili nasipa. Prema vanjskom zidu rad treba obavljati pažljivo da se zid ne ošteti i opeku koja je spojena "u vezu" sa zidom treba rezati i brusiti tak da bude u ravnini sa zidom.
|  | a. | iskop i odvoz zemljanog materijala s raznim otpadnim materijalom iz prostora između zidića | m3 | 2.5 |  | 0
|  | b. | pažljivo rušenje uzdužnih zidića od pune opeke, čišćenje opeke od morta, sortiranje i spremanje za ponovnu upotrebu. | m3 | 7.2085 |  | 0
01. | 4 |  | Sanacija poda na mjestima gdje je izveden betonski pod, na mjestima gdje su ukljonjeni uzdužni zidići te na mjestima gdje je podna obloga oštećena, svi radovi se izvode na način da se ne oštećuju dijelovi poda koji se ne uređuju.
|  | a. | pažljivo skidanje oštećene podne obloge od pune opeke | m2 | 9 |  | 0
|  | b. | razbijanje betonskih dijelova za ukupnu debljinu ~15 cm. | m2 | 13 |  | 0
|  | c. | iskop u šuti i mješoviotm tlu za debljinu 15 cm s izravnavanjem površine, nabijanjem i pripremom za izvedbu slojeva poda. | m3 | 7.2 |  | 0
|  | d. | dobava i postava geotekstila 200 gr/m2 | m2 | 51 |  | 0
|  | e. | izrada betonske podloge debljine 12 cm betonom s dodatkom sredstva za vodoneporpusnost. | m2 | 46 |  | 0
|  | f. | izrada podne obloge od pune opeke istovjetne izvornoj opeci slagano sjekomice i fugiranje bescementnom isušujućom žbukom na bazi prirodnog hidrauličnog vapna i eco poculana kao MAPE-ANTIQUE MC ili jednakovrijednom na prethodno pripremljneu površinu koja se ne trusi. Isušujuća žbuka nanosi se ručno. Kriterij za ocjenu jednakovrijednosti: -Alkalne tvari topive u vodi:< 0,1% -Poroznost (%):20 – 24 -Difuzija vodenog pritiska (μ):10-15. Sve izvedeno istovjetno izvornom izgledu fuga.
|  |  | Odabrani jednokovrijedan proizvod: | m2 | 46 |  | 0
01. | 5 |  | Sanacija uzdužnih zidića od opeke:
|  | a. | pažljivo skidanje oštećenih dijelova opeke | m2 | 3.2 |  | 0
|  | b. | čišćenje fuga na mjestima gdje je oštećen mort | m2 | 19.5 |  | 0
|  | c. | zidanje punom opekom istovjetnom izvornoj opeci | m3 | 1 |  | 0
|  | d. | fugiranje bescementnom isušujućom žbukom na bazi prirodnog hidrauličnog vapna i eco poculana kao MAPE-ANTIQUE MC ili jednakovrijednom na prethodno pripremljneu površinu koja se ne trusi. Isušujuća žbuka nanosi se ručno . Kriterij za ocjenu jednakovrijednosti: -Alkalne tvari topive u vodi:< 0,1% -Poroznost (%):20 – 24 -Difuzija vodenog pritiska (μ):10-15. Sve izvedeno istovjetno izvornom izgledu fuga.
|  |  | Odabrani jednokovrijedan proizvod: | m2 | 57 |  | 0
01. | 6 |  | Iskop u debljini 20 cm zemljano-pješčanog (les) materijala između uzdužnih zidića, prosijavanje i ponovno vraćanje uz dodavanje istovjetnog materijala s nabijanjem i izravnavanjem
|  |  |  | m3 | 2 |  | 0
01. | 7 |  | Ispiranje mlazom vode pod pritiskom bez dodatka abrazivnih sredstava površina od opeke. Rad se izvodi na probnom uzrku radi određivanja potrebnog tlaka. Tlak mora biti takav da se ne oštećuje opeka već samo skidaju nečistoće i slojevi soli. U cijenu uključeno i isušivanje od viška vode.
|  | a. | pod | m2 | 77 |  | 0
|  | b. | svod | m2 | 247.5 |  | 0
|  | c. | uzdužni zidići | m2 | 38.5 |  | 0
01. | 8 |  | Sancija svoda i zidova od opeke. Rad sadrži čišćenje oštećenih fuga i fugiranje nanošenjem bescementne isušujuće žbuke na bazi prirodnog hidrauličnog vapna i eco poculana kao MAPE-ANTIQUE MC ili jednakovrijedne na prethodno pripremljneu površinu koja se ne trusi. Isušujuća žbuka nanosi se ručno. Kriterij za ocjenu jednakovrijednosti: -Alkalne tvari topive u vodi:< 0,1% -Poroznost (%):20 – 24 -Difuzija vodenog pritiska (μ):10-15. Sve izvedeno istovjetno izvornom izgledu fuga.
|  |  | Odabrani jednokovrijedan proizvod: | m2 | 247.5 |  | 0
01. | 9 |  | Nanošenje premaza na bazi siloksana i isloksana kao ANTIPLUVIOL W ili jednakovrijedan. Prema se nanosi do potpunog zasićenja podloge samo na opeku (ne na fuge). Ocijena jednakovrijednosti: Proizvod mora biti proziran, s ne-filmirajućom bojom, sastavljene od impregnacijske tekućine, vodonepropusne, bezbojne, na osnovi siloksan smola, sa slijedećim karakteristikama: |  |  | 0
-visoka vodonepropusnost; -visoka zaštita od vanjskih utjecaja (kloridi, sulfati); -paropropusnost; -odlično prijanjanje za opeku; Koeficijent kapilarne apsorpcije vode:0,04 ANTIPLUVIOL W ili jednakovrijedan ne smije mijenjati izgled površine i mora osiguravati djelotvornu zaštitu od agresivnih atmosferskih faktora koji prodiru u konstrukcije. ANTIPLUVIOL W obavezno ili jednakovrijedan nanijeti na suhu površinu.
Odabrani jednokovrijedan proizvod:
|  | a. | pod | m2 | 77 |  | 0
|  | b. | svod | m2 | 247.5 |  | 0
|  | c. | uzdužni zidići | m2 | 38.5 |  | 0
01. | 10 |  | Uređenje ožbukanih zidova i svoda u stubištu. Stavka obuhvaća čišćenje zidne površine od nečistoća, otucanje oštećenih dijelova žbuke, ponovno žbukanje vapnenom tankoslojnom žbukom, bojanje vapnenom bojom.
|  | a. | zid | m2 | 49 |  | 0
|  | b. | svod | m2 | 17.5 |  | 0
01. | 11 |  | Uređenje ulaznog betonskog stubišta:
|  | a. | zarezivanje gazišta na udaljenosti 10 cm od zidova te štemanje u širini 155 cm za dubinu 3,0 cm. | m2 | 7 |  | 0
|  | b. | žbukanje - izravnavanje štemanih ploha reparaturnim mortom u potpunosti pripremljeno za postavu drvenih gazišta | m2 | 7 |  | 0
|  | c. | popravak reparaturnim mortom ostalih dijelova stepenica | m2 | 7 |  | 0
|  | d. | izrada i postava masivnih hrastovih gazišta veličine 155/26/4,5 cm. Postavljaju se na trnove i lijepe poliuretanskom stolarkom pijenom bez vidljivih spojenih dijelova; hrastovina impregnirana s češljanom površinom i uljena. | kom | 16 |  | 0
01. | 12 |  | Izrada i postava rukohvata. Izvodi se pune čelične šipke 20 mm postavljeno na konzolama ugrađenih u zid od opeke. Sve zaštićeno temeljnim premazom bojeno i završno lakirano bojom visoke čvrstoće otpornom na habanje. Postavlja se obostrano na pristupnom stubištu. Obračun po m1 izvedenog i montiranog rukohvata.
|  |  |  | m1 | 11 |  | 0
01. | 13 |  | Izrada novog drvenog dvokrakog stubišta za pristup iz refektorija u podrum prema uzoru na postojeće. Stavka obuhvaća demontažu postojećeg stubišta s rukohvatom, izrada novog stubišta od jelovine I klase te montaža. Tetive presjeka 25,0/8,0 cm s utorima za gazišta 3,5/3,0 cm, gazišta 25/3,0 cm, stup ograde 6,0/8,0 cm, rukohvat 6,0/6,0 cm, podest od dasaka debljine 3,0 cm na gredama 12/14 cm. Visina penjanja 310 cm, ukupna širina stuba 80 cm. Sva građa blanjana i zaštićena bezbojnim lazurnim premazom. Sve izvedeno prema detaljnom nacrtu.
|  |  |  | komplet | 1 |  | 0
01. | 14 |  | Izrada i postava metalnih ventilacionih rešetki na podrumskih prozorima sa zaštitnom mrežicom protiv insekata veličine 80/60 cm. Sve zaštićeno antikorozivnim premazom bojeno i završno lakirano.
|  |  |  | kokm | 4 |  | 0
01. | 15 |  | Višekratno čišćenje gradilišta tijekom izvođenja radova te završno grubo i fino čišćenje.
|  |  |  | komplet | 1 |  | 0
01. |  |  | UKUPNO VINOTEKA I SUVENIRNICA |  |  |  | 0
REKAPITULACIJA
01. |  |  | VINOTEKA I SUVENIRNICA |  |  |  | 0
|  |  | SVEUKUPNO |  |  |  | 0
|  |  | PDV 25% |  |  |  | 0
B. |  |  | SVEUKUPNO VINOTEKA I SUVENIRNICA |  |  |  | 0
NAPOMENA: U cijenu svake pojedine stavke uključeno: - kompletna organizacija gradilište - dobava svog materijala, sav vanjski i unutrašnji transport do mjesta ugradbe. - sve radne platforme, pomične i nepomične skele za radove do visine jedne etaže (cca 3,0 m). - U cijenu stavaka uključeno i odvoz materijala te sve troškove vezano uz zbrinjavanje i ne obračunava se posebno. - Sve radove potrebno je izvoditi prema uputama nadležne uprave za zaštitu spomenika.
NAPOMENA: U cijenu svake pojedine stavke uključeno: - kompletna organizacija gradilište - dobava svog materijala, sav vanjski i unutrašnji transport do mjesta ugradbe. - sve radne platforme, pomične i nepomične skele za radove do visine jedne etaže (cca 3,0 m). - U cijenu stavaka uključeno i odvoz materijala te sve troškove vezano uz zbrinjavanje i ne obračunava se posebno. - Sve radove potrebno je izvoditi prema uputama nadležne uprave za zaštitu spomenika.

## Rasvjeta Muzej
|  | Jedinica | Količina | Iznos po jedinici | Ukupno | Napomena (jednakovrijedan proizvod (marka, specifikacija)
RASVJETA
1. | Dobava i ugradnja svjetiljke prema specifikaciji EL001
Zidna nadgradna "uplight svjetiljke" s LED izvorom
22w/ 3000K / 1745lm/ CRI >90
2SDCM / L90/B10 <50000h
Dimenzija 160 x 160 x 30mm
Izvedba u bijeloj boji
| Svjetiljka kao VIABIZZUNO QUASI MINI Vb5.154.41.30 | kom | 30 |  | 0
ili jednakovrijedan proizvod
2. | Dobava i ugradnja svjetiljke prema specifikaciji EL001a
Zidna nadgradna "uplight svjetiljke" s LED izvorom
44w/ 3000K / 1745lm/ CRI >90
2SDCM / L90/B10 <50000h
Dimenzija 160 X 320 x 30 mm
Izvedba u bijeloj boji
| Svjetiljka kao VIABIZZUNO QUASI MAXI Vb5.154.61.30 | kom | 2 | 0 | 0
ili jednakovrijedan proizvod
3. | Dobava i ugradnja svjetiljke prema specifikaciji EL002
Viseca svjetiljka sa staklenim sjenilom
s led izvorom 10W /3000K /
s ugrađenim napajanjem i pripadajucim ovjesom
izvedba u boji " argento hacca"
Svjetiljka kao VIABIZZUNO N55 SOSPENSIONE
| Vb8.580.01 | kom | 1 | 0 | 0
| Vb9.580.150.30 | kom | 1 | 0 | 0
| Vb9.580.17.T | kom | 1 | 0 | 0
ili jednakovrijedan proizvod
4. | Dobava i ugradnja svjetiljke prema specifikaciji EL003
Zidna nadgradna svjetiljka s 3 zakretna spotlighta
s LED RETROFIT AR111 8 - 12W/2700K
s ugrađenim napajanjem
Izvedba u bijeloj boji.
| Svjetiljka kao VIABIZZUNO CORNICE F6.112.21 | kom | 2 | 0 | 0
ili jednakovrijedan proizvod
5. | Dobava i ugradnja svjetiljke prema specifikaciji EL004
Kutna nadgradna linearna LED armatura
s LED izvorom 9w/m 2700K
s pripadajucim odvojenim napajanjem
Izvedba u bijeloj boji.
| Svjetiljka kao PRGGIN corner | kom | 2 | 0 | 0
ili jednakovrijedan proizvod
6. | Dobava i ugradnja svjetiljke prema specifikaciji EL005
Zidna nadgradna LED linear armatura
s LED izvorom 14w/m -/3000K
s pripadajucim odvojenim napajanjem
Izvedba u bijeloj boji. / po odabiru. gl. projektanta /
Duljina 5000mm , s pripadajucim montaznim priborom,
| Svjetiljka kao PRGIN CORNER LED | kom | 2 | 0 | 0
ili jednakovrijedan proizvod
7. | Dobava i ugradnja svjetiljke prema specifikaciji EL001
Zidna nadgradna "uplight svjetiljke" s LED izvorom
22w/ 3000K / 1745lm/ CRI >90
2SDCM / L90/B10 <50000h
Dimenzija 160 x 160 x 30mm
Izvedba u bijeloj boji
| Svjetiljka kao VIABIZZUNO QUASI MINI Vb5.154.41.30 | kom | 24 | 0 | 0
ili jednakovrijedan proizvod
8. | Dobava i ugradnja svjetiljke prema specifikaciji EL012
Zidna nadgradna "uplight svjetiljke" s LED izvorom
8w/ 3000K /352 m/ CRI >90
s ugrađenim napajanjem
Izvedba u bijeloj boji, IP44
| Svjetiljka kao LP F+P WALL | kom | 4 | 0 | 0
ili jednakovrijedan proizvod
9. | Dobava i ugradnja svjetiljke prema specifikaciji EL013
Nosiva el. micro tracnica 24W s pripadajucim napajanjem
i priborom za montazu
Tracni sustav kao VIABIZZUNO MICRO TRACCIA
| Vb6.619.16 | kom | 7 | 0 | 0
| Vb6.619.11 | kom | 7 | 0 | 0
| Vb6.619.12 | kom | 7 | 0 | 0
| Vb6.619.13 | kom | 7 | 0 | 0
| napajanje 24V | kom | 7 | 0 | 0
ili jednakovrijedan proizvod
10. | Dobava i ugradnja svjetiljke prema specifikaciji EL014
Tracna " spotlight" svjetiljka
s LED izvorom 6w/24 - 422lm /3000K /Ra 98 / 20°/41°
Izvedba u bijeloj boji.
Duljina 5000mm , s pripadajucim montaznim priborom,
| Svjetiljka kao VIABIZZUNO TRENTATO Vb6.619.37.30 | kom | 19 | 0 | 0
| Svjetiljka kao VIABIZZUNO TRENTATO Vb6.619.41.30 | kom | 10 | 0 | 0
ili jednakovrijedan proizvod
11. | Dobava i ugradnja svjetiljke prema specifikaciji EL015
Stropna nadgradna " spotlight" svjetiljka
s LED izvorom 10w/230V, i ugrađenim napajanjem
Izvedba u silver j boji.
| Svjetiljka kao FL POLO | kom | 2 | 0 | 0
ili jednakovrijedan proizvod
12. | Dobava i ugradnja svjetiljke prema specifikaciji EL016
Stropna nadgradna "wallwasher" svjetiljka s LED izvorom
24w/ 3000K / 2520lm/ CRI >90
2SDCM / L90/B10 <50000h
s ugrađenim dimmabilnim napajanjem
i regulatorom intenziteta.
Izvedba u bijeloj boji s pripadajucim napajanem
| Svjetiljka kao ERCO PANTRAC 77768.000 | kom | 1 | 0 | 0
| ERCO SINGLET 79039.000 | kom | 1 | 0 | 0
ili jednakovrijedan proizvod
13. | Dobava i ugradnja svjetiljke prema specifikaciji EL017
Viseca prsten svjetiljka sa 8 ECO MINI SPOT reflektora
12w/ 3000K / CRI >90 / 350mA
Svjetiljka promjera 2000mm , izvedba u crnoj boji s
pripadajucim napajanjima i ovjesnim priborom.
Svjetilkja kao VIABIZZUNO 094 AERO
| F6.097.22N | kom | 2 | 0 | 0
| F9.097.50 | kom | 2 | 0 | 0
| F9.097.40 | kom | 5 | 0 | 0
| F9.070.45 | kom | 5 | 0 | 0
| Vb6.579.31.30 | kom | 6 | 0 | 0
| Vb6.579.32.30 | kom | 4 | 0 | 0
ili jednakovrijedan proizvod
14. | Dobava i ugradnja svjetiljke prema specifikaciji EL018
Zidna nadgradna "uplight svjetiljke" s LED izvorom
22w/ 3000K / 1745lm/ CRI >90
2SDCM / L90/B10 <50000h
Dimenzija 160 x 160 x 30mm
Izvedba u bijeloj boji
| Svjetiljka kao VIABIZZUNO QUASI MINI Vb5.154.41.30 | kom | 3 | 0 | 0
ili jednakovrijedan proizvod
15. | Dobava i ugradnja svjetiljke prema specifikaciji EL019
Zidna nadgradna protupanicna svjetiljka s LED izvorom
2W / 6500K s pripadajucim napajnjem i baterijom autonomije
3 sata , i pripadajucim piktogramom
Izvedba u bijeloj boji
Svjetiljka kao VIABIZZUNO TRANSPARENZE
| F6.168.62 | kom | 8 | 0 | 0
| F9.168.77R | kom | 8 | 0 | 0
NOTE: oznake uskladiti s pp eleboratom
ili jednakovrijedan proizvod
16. | Dobava i ugradnja svjetiljke prema specifikaciji EL020
Zidna nadgradna spot svjetiljka s LED izvorom
4W / 3000K/ 6° s ugrađenim napajnjem
Izvedba IP65 / GRAFIT
Svjetiljka kao ERCO BEAMER
| 34420000 | kom | 2 | 0 | 0
ili jednakovrijedan proizvod
17. | Dobava i ugradnja svjetiljke prema specifikaciji ELY
Podna ugradna wallwasher svjetiljka s LED izvorom
8W / 3000K/ s pripadajucim odvojenim napajnjem
te instalacijskim spremnikom
Izvedba IP67
| Svjetiljka kao FILIXRDW100 WW | kom | 1 | 0 | 0
|  | kom | 1 | 0 | 0
ili jednakovrijedan proizvod
18. | Dobava i ugradnja svjetiljke prema specifikaciji ELY1
Podna ugradna spotlight svjetiljka s LED izvorom
8W / 3000K/ s pripadajucim odvojenim napajnjem
te instalacijskim spremnikom
Izvedba IP67
| Svjetiljka kao FILIX RDW100 SP | kom | 2 | 0 | 0
|  | kom | 2 | 0 | 0
ili jednakovrijedan proizvod
19. | Dobava i ugradnja svjetiljke prema specifikaciji ELY2
Samostomjeca nadgradna " spotlight" svjetiljka
s LED izvorom 3w/230V, i ugrađenim napajanjem
Izvedba u crnoj boji. IP65
s pripadajucim ubodnim sidristem i nosecem dodatne lece
| Svjetiljka kao FL micro POLO | kom | 8 | 0 | 0
| Razvodna kutija IP68 BEGA 70730 | kom | 2 | 0 | 0
ili jednakovrijedan proizvod
20. | Dobava i polaganje
Samostomjeca nadgradna " spotlight" svjetiljka
s LED izvorom 3w/230V, i ugrađenim napajanjem
Izvedba u crnoj boji. IP65
s pripadajucim ubodnim sidristem i nosecem dodatne lece
| Svjetiljka kao FL micro POLO | kom | 8 | 0 | 0
| Razvodna kutija IP68 BEGA 70730 | kom | 2 | 0 | 0
ili jednakovrijedan proizvod
21. | Dobava i polaganje kabela NYM 5 x 1 ,5mm2 za napajanje
| rasvjete | m | 750 | 0 | 0
22. | Dobava i polaganje instalacijske cijevi
|  | m | 750 | 0 | 0
23. | Dobava i polaganje instalacijske samogasive cijevi tip CSP 20
|  | m | 150 | 0 | 0
24. | Dobava i polaganje negorivog kabela NHXH 3 x 1 ,5mm2 za napajanje
| napajanje rasvjete | m | 150 | 0 | 0
25. | Dobava i ugradnja modulnog prekidaca 1/2
s dekorativnom maskom - bijela
| Proizvod kao TEM CATEZ SOFT OS BASIC | kom | 50 |  | 0
C. | UKUPNO RASVJETA MUZEJ |  |  |  | 0
| PDV 25% |  |  |  | 0
C. | SVEUKUPNO RASVJETA MUZEJ |  |  |  | 0

## Rasvjeta Vinoteka Suvenirnica
|  | Jedinica | Količina |  | Iznos po jedinici | Ukupno | Napomena (jednakovrijedan proizvod; marka i specifikacije)
RASVJETA VINOTEKA
1. | Dobava i ugradnja svjetiljke prema specifikaciji EL006
Linearna LED armatura 14w/ 2700K / 12V/ IP 65
s pripadajucim odvojenim napajanjem
Armatura s AL profilom i mat difuzorom , l= 5000mm
| Svjetiljka kao PRGIN MIDI LED | kom | 1 | 1 | 0 | 0
ili jednakovrijedan proizvod
2. | Dobava i ugradnja svjetiljke prema specifikaciji EL00X
Nadgradan strujna istalacija na ovjesu.
Izvedba u obradi " aged brass"
Instalacija s pripadajucim razvodnim elementima.
l= 14000 + 2000mm + 2000mm
| LIN 2 / 2000mm | kom | 9 | 9 |  | 0
| CIL 16 | kom | 8 | 8 | 0 | 0
| SPR 3 | kom | 1 | 1 |  | 0
| SC SUPPORTO | kom | 6 | 6 | 0 | 0
| SPR 180 | kom | 4 | 4 | 0 | 0
| CUR 2 | kom | 1 | 1 | 0 | 0
| VOL 2 | kom | 1 | 1 | 0 | 0
| TAP 16 | kom | 2 | 2 | 0 | 0
ili jednakovrijedan proizvod
3. | Dobava i ugradnja svjetiljke prema specifikaciji EL007
Zidna nadgradna svjetiljka
s fluokompaktnim izvorom 26W/2700K/ E27
Svjetiljka u izvedbi IP54, obrada patinirani bakar
| Svjetiljka kao ALDO BERNARDI HANNY | kom | 5 | 5 | 0 | 0
ili jednakovrijedan proizvod
4. | Dobava i ugradnja svjetiljke prema specifikaciji EL008
Linearan LED armatura 9w/ 2700K / 12V
s pripadajucim odvojenim napajanjem
Armatura s AL profilom i mat difuzorom , l= 700mm
| Svjetiljka kao PRGGIN MICRO LED | kom | 2 | 2 | 0 | 0
ili jednakovrijedan proizvod
5. | Dobava i ugradnja svjetiljke prema specifikaciji EL009
Spotlight svjetiljka u obradi " aged brass"
s retrofit LED PAR izvorom 1 X 8W/2700K/ E27
| Svjetiljka kao ALDO BERNARDI LINEA CIVETA 11.422 | kom | 5 | 5 | 0 | 0
ili jednakovrijedan proizvod
6. | Dobava i ugradnja svjetiljke prema specifikaciji EL010
Spotlight svjetiljka u obradi " aged brass"
s retrofit LED PAR izvorom 2 X 8W/2700K/ E27
| Svjetiljka kao ALDO BERNARDI LINEA CIVETA 11.416 | kom | 3 | 3 | 0 | 0
ili jednakovrijedan proizvod
7. | Dobava i polaganje kabela NYM 5 x 1 ,5mm2 za napajanje
| rasvjete | m | 50 |  | 0 | 0
8. | Dobava i polaganje instalacijske cijevi
|  | m | 50 |  | 0 | 0
D. | UKUPNO RASVJETA VINOTEKA I SUVENIRNICA |  |  |  |  | 0
| PDV 25% |  |  |  |  | 0
D. | SVEUKUPNO RASVJETA |  |  |  |  | 0

## Rekapitulacija
REKAPITULACIJA
A. | MUZEJ | 0
B. | VINOTEKA I SUVENIRNICA | 0
C. | RASVJETA MUZEJ | 0
D. | RASVJETA VINOTEKA I SUVENIRNICA | 0
| SVEUKUPNO | 0
| PDV 25% | 0
| SVEUKUPNO | 0
| Mjesto i datum: | Ovjera: