## BIFIX
BROJ STAVKE | OPIS STAVKE | JM | KOLIČINA | J. C. | IZNOS
UKUPNI TROŠKOVI IZGRADNJE
1. | OBNOVA POSTOJEĆIH PROMETNIH POVRŠINA
1. | Dobava i ugradnja rubnjaka na betonsku podlogu (P1) | m | 17 | 0 | 0
2. | Izrada šliceva zasjecanjem postojećeg asfalta radi uklopa s novim (P2 i P3) | m | 10 | 0 | 0
3. | Zamjena loše podloge radi ulegnuća i mrežastih pukotina. U stavku uključeno izrezivanje asfalta, iskop, dovoz tampona u sloju 20 cm, nosivi sloj asfalta AC32 do visine postojećeg asfalta (P4, P5) | m2 | 45 | 0 | 0
4. | Podizanje šahtova na novoprojektiranu visinu (P3, P4, P5, P7) | kom | 8 | 0 | 0
5. | Podizanje linijske kanalske rešetke na novoprojektiranu visinu (P3, P4, P5) | m | 108 | 0 | 0
6. | Čišćenje i ispuhivanje postojeće asfaltne površine kompromiranim zrakom (P1, P2, P3, P4, P5, P6, P7) | m2 | 3100 | 0 | 0
7. | Špricanje postojeće asfaltne površine bitumenskom kationskom emulzijom (P1, P2, P3, P4, P5, P6, P7) | m2 | 3100 | 0 | 0
8. | Poravnanje postojeće asfaltne podloge asf. mješavinom BNS-16 na nove kote (P4, P5, P7) | t | 90 | 0 | 0
9. | Dobava i ugradnja završne asfaltne mješavine AC 11 surf 50/70 u sloju debljine 4,0 cm (P1, P2, P3, P4, P5, P6, P7) | m2 | 3100 | 0 | 0
1. | OBNOVA POSTOJEĆIH PROMETNIH POVRŠINA UKUPNO:
2. | NOVA PRISTUPNA CESTA I PLATOI
PRIPREMNI RADOVI
10. | Geodetsko iskolčenje položajno i visinski glavnih točaka prometnice i odvodnje | tč | 300 | 0 | 0
11. | Uklanjanje postojećih betonskih zidića i rubnjaka uključujući i betonsku podlogu na koju su položeni. | m | 70 | 0 | 0
12. | Označavanje i zaštita post. el. i tk. kabela | komplet | 1 | 0 | 0
ZEMLJANI RADOVI
13. | Strojni iskop površinskog miješanog razdrobljenog materijala u sloju 30 cm s utovarom, prevozom i istovarom na deponij (sjeverni plato) | m3 | 1221 | 0 | 0
14. | Iskop postojeće kolničke konstrukcije s utovarom, prevozom i istovarom na deponij (sjeverni plato) | m3 | 60 | 0 | 0
15. | Uređenje temeljnog tla (ST.2-08 OTU) ravnanjem i mehaničkim zbijanjem na zadane kote | m2 | 4070 | 0 | 0
16. | Iskop rovova za ugradnju drenažnih i odvodnih cijevi, temelja ograde i vrata | m3 | 280 | 0 | 0
17. | Nabava i ugradnja drenažnih cijevi uključivo zasip granuliranim kamenim materijalom | m | 120 | 0 | 0
18. | Dobava i ugradnja humusnog zemljanog materijala za zelene površine, uključivo i zasijavanje travnom smjesom. | m3 | 410 | 0 | 0
19. | Dobava materijala (0/63mm) i izrada, planiranje i valjanje posteljice (St.2-10.2 OTU) | m3 | 644 | 0 | 0
20. | Izrada nasipa od kamenitih materijala iz iskopa (St.2-09.2 OTU) (sjeverni plao) | m3 | 170 | 0 | 0
GORNJI STROJ
21. | Dobava i ugradnja betonskih rubnjaka 14/24 i betonsku posteljicu od betona C-40/50 | m | 160 | 0 | 0
22. | Prskanje bitumenskom emulzijom u količini 1 kg/m2 | m2 | 4070 | 0 | 0
23. | Dobava i ugradnja asfaltnog nosivog sloja (AC base) d=8 cm | m2 | 4070 | 0 | 0
24. | Dobava i ugradnja asfaltbetona za završni (habajući) sloj d=4 cm | m2 | 4070 | 0 | 0
2. | NOVA PRISTUPNA CESTA I PLATOI UKUPNO:
3. | ODVODNJA
25. | Ugradnja novih tipskih slivnika od gotovih betonskih cijevi Ø 50 cm obloženih betonom C-16/20 debljine 10 cm od betona klase C-40/45, sa ugradnjom u podložni sloj betona mrežastu armaturu Q-188 (3.05 kg/m2) prosječne površine 2.25 m2, sa kišnom rešetkom i spojem na revizijska okna kanalizacijske mreže (uključujući i bušenje iste) | kom | 3 | 0 | 0
26. | Nabava i isporuka prefabriciranih betonskih kanalizacijskih revizijskih okana izrađenih sa tlačnim postupkom od prirodnog agregata, cementa i dodataka. Za potpunu vodonepropusnost spojeva beze i završetaka treba premazati hidroizolacijskom žbukom. Predviđa se ugraditi revizijsko okno Ø 1200 mm u koje se mogu ugrađivati betonske cijevi od Ø300 mm do Ø 800 dužine cijevi 2500 mm, te se mogu u bazu ugrađivati i plastične cijevi. | kom | 4 | 0 | 0
27. | Lijevano željezni poklopac za kontrolno okno mora biti nosivosti klase D400 (40 tona), a nosivi okvir poklopca mora biti minimalnih unutarnjih dimenzija 700x700 mm ili Ø700 mm. | kom | 4 | 0 | 0
28. | Izvedba kontrolnog mjernog okna dimenzija prema nacrtu od betona C25/30 uključivo ljž poklopac 70x70cm | kom | 1 | 0 | 0
29. | Dobava i ugradnja kanalskih orebrenih PEHD cijevi
| d200 | m | 100 | 0 | 0
| d300 | m | 180 | 0 | 0
| d500 | m | 12 | 0 | 0
| d600 | m | 6 | 0 | 0
30. | Dobava i ugradnja tvornički izrađenog separatora sa bypassom tipa kao "KORONA ISU - 400 BP", uključivo i lj.ž. poklopci kao i sva pripadna oprema za potpuno funkcioniranje odnosno spajanje na revizijska okna ispred i iza separatora. | kom | 1 | 0 | 0
31. | Zatrpavanje tijela separatora materijalom iz iskopa uz pažljivo sabijanje. | m3 | 70 | 0 | 0
32. | Izvedba izljevne glave ispusta u betonu C25/30 iz separatora na teren | kom | 1 | 0 | 0
3. | ODVODNJA UKUPNO:
4. | OGRADA I VRATA
33. | Izvedba temeljne trake presjeka 90x25 od betona C-40/45 ukopanog 60 cm u tlo a 30 cm iznad terena | m3 | 80 | 0 | 0
34. | Dobava i ugradnja stupova i plastificiranog pletiva visine 200 cm | m | 350 | 0 | 0
35. | Izvedba temelja za klizna vrata dim 60x30x1800 cm od betona C-40/45 | m3 | 6 | 0 | 0
36. | Izrada, doprema i montaža kliznih vrata dužine 8,0 m visine 2,0 m | kom | 2 | 0 | 0
4. | OGRADA I VRATA UKUPNO:
5. | OPREMA I PROMETNA SIGNALIZACIJA
Prometni znakovi (okomita signalizacija) (St. 9-01 OTU)
37. | Znakovi oblika kruga promjera 600 mm (B48) | kom | 1 | 0 | 0
38. | Znakovi oblika osmerokuta promjera 600 cm (B02) | kom | 2 | 0 | 0
39. | Znakovi oblika kvadrata stranica 600 mm (C05) | kom | 1 | 0 | 0
40. | Dva znaka na jednom stupu. Znakovi oblika kvadrata stranica 600 mm (C35/E31) | kom | 1 | 0 | 0
Oznake na kolniku (vodoravna siganlizacija) (St. 9-02 OTU)
Uzdužne oznake na kolniku (St. 9-02.1 OTU)
41. | Rubna isprekidana crta a=15 cm (H02) | m | 630 | 0 | 0
42. | Puna središnja crta a=15 cm (H01) | m | 50 | 0 | 0
43. | Isprekidana središnja crta a=15 cm (H02) | m | 274 | 0 | 0
Poprečne oznake na kolniku (St. 9-02.2 OTU)
44. | Crta zaustavljanja puna a=50 cm (H11) | m | 8 | 0 | 0
Ostale oznake na kolniku (St. 9-02.3 OTU)
45. | Obilježeni piješački prijelazi širine 3.0 m (H18) | m2 | 65 | 0 | 0
46. | Dvosmjerna strelica ravno-lijevo ili desno l=5 m (H21) | kom | 2 | 0 | 0
47. | Znak obaveznog zaustavljanja (H38) | kom | 2 | 0 | 0
5. | OPREMA I PROMETNA SIGNALIZACIJA UKUPNO:
UKUPNA REKAPITULACIJA TROŠKOVA IZGRADNJE
1. | OBNOVA POSTOJEĆIH PROMETNIH POVRŠINA
2. | NOVA PRISTUPNA CESTA I PLATOI
3. | ODVODNJA
4. | OGRADA I VRATA UKUPNO:
5. | OPREMA I PROMETNA SIGNALIZACIJA
SVEUKUPNO:
GRAĐEVINA: PROIZVODNA GRAĐEVINA - TVORNICA BIFIX
INVESTITOR: BIFIX D.O.O, DIGITRONSKA 10, 52460 BUJE, OIB: 05392930222
Oznaka projekta:
04/16

## Sheet1
BROJ STAVKE | OPIS STAVKE | JM | KOLIČINA | J. C. | IZNOS
UKUPNI TROŠKOVI IZGRADNJE
A. | PRIPREMNI RADOVI
1. | Geodetski radovi za vrijeme i nakon gradnje prometnice sa izradom nacrta iskolčenja, po ovlaštenoj tvrtci.
1.1. | Geodetsko snimanje ¸postojećeg stanja za potrebe izgradnje sa iskolčenjem glavnih točaka prometnice sa izradom nacrta iskolčenja po ovlaštenoj tvrtci (St. 1-02-1OTU) | m2 | 12100 | 0 | 0
1.2. | Gradilišna obnova poprečnih profila (St. 1-02.3 OTU). | kom | 51 | 0 | 0
1.3. | Geodetsko snimanje položajno i visinski glavnih točaka prometnice sa izradom elaborata izvedenog stanja sa provođenjem u katastar (St. 1-02.4 OTU) | m | 802 | 0 | 0
1.4. | Geodetski radovi za potrebe izgradnje kanala Æ 40 cm (St. 3.04 OTU)
1.4.1. | Iskolčenje trase kanala sa označavanjem reviziskih okana i drugih karakterističnih točaka budućeg objekta (St. 1-02-1 OTU)
Obračun po m
| geodetsko | m | 708 | 0 | 0
| izvođačko | m | 708 | 0 | 0
1.4.2. | Katastarsko snimanje položenog cijevovoda s kartiranjem. U cijenu uračunata predaja i ovjera elaborata u katastar vodova.
| Obračun po m | m | 708 | 0 | 0
2. | Izrada privremene regulacije prometa za vrijeme izvođenja radova sa ishođenjem rješenja o regulaciji prometa | km | 0.85 | 0 | 0
3. | Čišćenje gradilišnog terena po završetku radova od ostataka materijala | km | 0.85 | 0 | 0
4. | Uklanjanje elektro-stupova, stupova jevne rasvjete i HT mreže, te njihovo premještanje izvan trupa ceste. | kom | 3 | 0 | 0
5. | Usitnjavanje betonskih ploča, strojno postojeće kolničke konstrukcije (ulazi u dvorišta) u punoj debljini ploče | m2 | 100 | 0 | 0
6. | Uklanjanje postojećih uzdignutih i upuštenih rubnjaka 18/24 cm uključujući i betonsku podlogu na koju su položeni. | m | 93 | 0 | 0
6.1. | Uklanjanje rubnjaka pješačkih površina 8/20 cm, ili nekih drugih dimenzija, izrađenih na betonskoj podlozi, razbijanje (štemanje) betona (temelja rubnjaka), prijevoz svih iskopanih materijala u deponiju | m | 93 | 0 | 0
7. | Uklanjanje i premještanje postojećih prometnih znakova i reklamnih panoa koji se nalaze u bankini/bermi postojeće prometnice
7.1. | Prometni znakovi i reklamni panoi na jednom (1) stupu | kom | 3 | 0 | 0
8. | Zaštita podzemnih plinovoda (ST i VT) koji prolazi ispod kolnika | m | 100 | 0 | 0
9. | Zaštita postojećih stabala tijekom izgradnje prometnice koja se ne predviđaju rušiti (St.1-04 OTU) | kom | 3 | 0 | 0
10. | Osiguranje gradilišta prema vežećim propisima postavljenjem prijenosne ograde, osiguranja pristupa piješaka ulazima u dvorišta kako poprijeko u križanjima tako i uzdužno, uporabom privremenog nasipog kamenog materijala, signala i znakova. | m | 802 | 0 | 0
11. | Osiguranje pješačkih prijelaza preko građevinske jame drvenom ogradom (grede, daske) te izvedba privremenih ulaza u zgrade-dvorišta. | m | 60 | 0 | 0
A. | PRIPREMNI RADOVI UKUPNO: |  |  |  | 0
B. | ZEMLJANI RADOVI
12. | Iskop površinskoh miješanog rastrošnog materijala i humusnog materijala prosječne debljine 20 cm (St. 2-01 OTU) | m3 | 2057 | 0 | 0
13. | Strojno rezanje asfaltnih slojeva | m | 93 | 0 | 0
14. | Iskop postojeće kolničke konstrukcije, (asfalt, cementna stabilizacija, mršavi beton i dr.) glodanjem (frezanje) u prosječnoj debljini od 20 cm. U cijenu iskopa kolničke konstrukcije predviđa se iskop, utovar, prijevoz u deponiju, istovar i planiranje deponije prema zahtjevu investitora i nadzornog inženjera | m3 | 401 | 0 | 0
14.1. | Zatrpavanje iskopanog kolnika humusnim materijalom izvan novog cestovnog trupa humusom debljine 20 cm (St. 2-15.1 OTU). | m3 | 240 | 0 | 0
15. | Široki iskopi na trasi (St. 2-02 OTU). U cijenu širokog iskopa predviđa se iskop, utovar, prijevoz u deponiju, istovar i planiranje deponije prema zahtjevu investitora i nadzornog inženjera
15.1. | Široki iskop u materijalu kategorije B (St. 2-02.2 OTU) | m3 | 7312 | 0 | 0
16. | Uređenje temeljnog tla (St. 2-08 OTU)
16.1. | Uređenje temeljnog tla mehaničkim zbijanjem (St 2-08.1 OTU)
| Obračunava se po m2 stvarno uređenog temeljnog tla. | m2 | 11314 | 0 | 0
16.2. | Stabilizacija zemljenih meterijala "in situ" hidrauličnim vezivima u debljini sloja od 20 cm na 40% površine temeljnog tla (St 2-11 OTU)
Predprofiliranje grejderom zemljanog materijala uz (prema potrebi) prethodno dodavanje i razastiranje dodatnog materijala iz iskopa na trasi radi postizanja projektirane visine nivelete, sve u skladu s podacima iz projekta (nabava i prijevoz zemljanog materijala na gradilište uključeni su u prethodnoj stavki ovog troškovnika) sa svim poprečnim i uzdužnim transportima. Očekivana točnost predprofiliranja je +/- 20 mm.
Ravnomjerno posipavanje odgovarajućim strojem s mikroprocesorskim doziranjem po prethodno pripremljenoj površini, u cementom postrojenju unaprijed homogeno pripremljene mješavine, u količini 16 kg/m² cementa CEM II/A-M(S-V) 32,5 N i 2% (na količinu cementa) dodatka-aktivnog filera za poboljšanje svojstava cementa sa zadaćom spriječavanja / reduciranja poprečnih pukotina u stabiliziranom sloju, poboljšanja elastičnosti recikliranog sloja, postizanja vodonepropusnosti stabiliziranog sloja, kao i otpornosti sloja na djelovanje smrzavanja, a sve u skladu s projektiranom mješavinom za stabilizaciju. Odabrani aditiv za poboljšanje karakteristika cementa mora zajedno s cementom osigurati sljedeće vrijednosti umješanog sloja: - Modul stišljivosti mjeren kružnom pločom nakon 24 sata > 25 MN/m² - Stupanj zbijenosti > 97% prema modificiranom Proctoru
"In situ" stabiliziranje zemljanog materijala za poboljšanje temeljnog tla odgovarajućim strojem (recycler) u sloju debljine 30 cm (debljina sloja po dovršenom zbijanju), uz dodavanje 2-3% vode u komoru za mješanje stabilizirane mase.
Fino planiranje i valjanje stabiliziranog sloja. Valjanje se obavlja prvo dinamičkim, a zatim statičkim valjcima s glatkim čeličnim plaštom i na kraju gumenim valjcima. Dozvoljeno je korištenje jež-valjka u slučaju većeg sadržaja vode u stabiliziranom sloju od optimalnog. Očekivana točnost profiliranja je +/- 15 mm.
Polijevanje stabilizirane površine vodom iz cisterne za vodu raspršivanjem kapljica kroz zrak ili slobodnim tečenjem padom s male visine. Ne dozvoljava se polijevanje površine svježe stabiliziranog sloja pod mlazom.
Polaganje netkanog geotekstila preko stabiliziranog sloja radi smanjenog isušivanja te zaštite ugrađene svježe stabilizirane mješavine od mehaničkih oštećenja. Geotekstil je dopustivo ukloniti tek nakon što je stabilizirani sloj 24 sata bio zaštićen tkaninom.
Njegovanje stabilizirane površine kontinuiranim polijevanjem vodom u trajanju 72 sata po završetku ugradnje i s prosječnom količinom oko 10 l/m² (količina vode ovisi o vremenskim uvjetima u vrijeme izvođenja radova).
Rad mora biti obavljen u skladu s projektom, propisima, programom kontrole i osiguranja kakvoće (PKOK), projektom organizacije građenja (POG), zahtjevima nadzornog inženjera i ovim OTU.
| Izvođač može predložiti stabilizaciju i na dijelovima ili u elementima trupa ceste gdje to nije predviđeno projektom. | m3 | 1234 | 0 | 0
16.3. | Uređenje slabonosivog tla i posteljice ugradnjom geotekstila za vrstu tla U3 prema OTU i prometnog opterećenja LKL V, tlačne sile proboja klipa >1850 N, i najveće vlačne sile >11 kN/m, bez prskanja podloge na mjestu smanjene nosivosti podtla (St. 2-08.4 OTU). | m2 | 4526 | 0 | 0
17. | Izrada nasipa od kamenitih materijala iz iskopa u pozajmištu kategorije A ili C (St 2-09.2 OTU) | m3 | 1004 | 0 | 0
18. | Izrada, planiranje i valjanje posteljice od miješanih materijala (St. 2-10.2 OTU) | m2 | 1673 | 0 | 0
19. | Zaštita pokosa nasipa, zelenih površina i bermi/bankina humuziranjem i zatravljivanjem po sistemu hidrosjetve (St 2-15 OTU).
19.1. | Oblaganje pokosa nasipa, zelenih površina i bermi/bankina humusom debljine 20 cm (St. 2-15.1 OTU). | m2 | 2400 | 0 | 0
19.2. | Zaštita humuziranih površina iz st. 19.1. po sistemu hidrosjetve (St 2-15.3 OTU) | m2 | 2400 | 0 | 0
B. | ZEMLJANI RADOVI UKUPNO:
C. | GORNJI STROJ
20. | Izrada i ugradnja tipskih betonskih elemanata - uzdignutih i upuštenih rubnjaka dimenzija
20.1. | Izrada i ugradnja tipskih betonskih uzdignutih i upuštenih rubnjaka dimenzija 18x24 cm od betona C-40/50 na temelju od marke betona C-12/15 | m | 1698 | 0 | 0
20.2. | Izrada i ugradnja tipskog (kosog) rubnjaka na ulazima u kuće, veže (dvorišta) dimenzija 40x18x70 cm od betona C-40/50 na temelju od marke betona C-12/15 | m | 27 | 0 | 0
20.3. | Izrada i ugradnja tipskog upuštenog rubnjaka na rubu pješačkih hodnika dimenzija 8/20 cm od betona C-30/37 na temelju od marke betona C-12/15. | m | 2246 | 0 | 0
21. | Zalijevanje uzdužnih reški elastično-plastičnom masom za zalijevanje reški ili specijalna bitumenska brtvena traka na bazi polimera. (St. 9.4. OTU/II) | m | 3971 | 0 | 0
22. | Izrada nosivog sloja (tampona) od mehanički zbijenog kamenog materijala 0/63 mm u sloju debljine dmin=30 cm ispod prometnih površina i dmin=20 cm ispod pješačkih površina sa površinskom obradom tzv šlemanje u debljini od 10 cm, Ms>80 MN/m2 | m3 | 3416 | 0 | 0
23. | Izrada tucaničkog nosivog sloja od drobljenog kamenog materijala ispod pješačkih površina debljine 20 cm.
(St. 5-01 OTU)
Nosovi sloj od zrnatog kamenog materijala 0/63 mm, Ms>100 MN/m, površina gornjeg tucaničkog makadamskog nosivog sloja obrađena tzv "šlemanjem".
| Rad se obračunava po m3 stvarno ugrađenog i uvaljanog materijala, u zbijenom stanju, a u jediničnoj cijeni je sadržano nabava materijala, prijevoz, ugradnja i svi radovi za potpuno dovršenje posla. | m3 | 551 | 0 | 0
24. | Izrada nosivog sloja od kamenog materijala s cementnim vezivom u sloju debljine 20 cm, s ravnomjernim posipavanjem pripremljene mješavine, u količini od 30-38 kg/m2 cementa CEM II 32,5 R i 2% (od mase cementa) aditiva-aktivnog filera za poboljšanje karakteristika cementa. Stavka sadrži nabavu, prijevoz, ugradnju kamenog materijala, dodavanje veziva i vode, homogeniziranje, razastiranje, profiliranje i zbijanje u sloj zadanih geometrijskih karakteristika, polaganje geotekstila preko recikliranog sloja, te njegovanje reciklirane površine kontinuiranim polijevanjem vode u trajanju od 72 sata s količinom od 10 l/m2 vode. (St. 5-02 OTU). Po ovakvoj podlozi u prvoj etapi dozvoljena je vožnja. Prije ugradnje asfaltnih slojeva, obveza je izvoditelja da podlogu pripremi za asfaltni zastor, uz obvezu špricanje podloge bitumenskom emulzijom. Obračun je po m2 izvedenog hladnorecikliranog nosivog sloja. Potrebno je osigurati slijedeće vrijednosti umješanog sloja: - tlačna čvrstoća nakon 16 h ≥ 2,0 MN/m² (uvjet za puštanje prometa preko sloja) - tlačna čvrstoća nakon 24 h ≥ 3,5 MN/m² - tlačna čvrstoća nakon 7 dana 4,0 - 5,5 MN/m² - tlačna čvrstoća nakon 28 dana 5,5 - 7,0 MN/m² - indirektna vlačna čvrstoća nakon 28 dana 0,75 - 1,2 MN/m² - hladnoreciklirani sloj je po završetku hidratacije cementa vodonepropusan - hladnoreciklirani sloj je po završetku hidratacije cementa otporan na smrzavanje - modul elastičnosti sloja nakon 28 dana 7000-12500 MN/m².
| Rad obuhvaća nabavu i dopremu materijala, proizvodnju stabilizacijske mješavine i ugradnju u prostor projektom predviđenim. | m3 | 1163 | 0 | 0
24.1. | Prskanje stabiliziranog sloja nakon 72 sata bitumenskom emulzijom u količini od 1,0 kg/m² i izrada površinske obrade kamenim agregatom 2/5 mm. Nakon strojnog razastiranja mineralnog agregata vrši se utiskivanje zrna statičkim prijelazom valjka.
| Obračun radova po metru kvadratnom prskanog i površinski obrađenog sloja. | m2 | 5815 | 0 | 0
25. | Izrada ispune bankina/bermi od drobljenog kamenog materijala promjenjive debljine sloja ispod humusa bankine/berme sa obradom gornje površine tzv šlemanje, Ms>80 MN/m2 | m3 | 40 | 0 | 0
26. | Ugranja fleksibilne mreže za armiranje asfaltnih slojeva, na spoju starog i novog kolnika i na križanjima sa sporednim ulicama, iz poliestera zalivene bitumenskom masom, da bi se postigla bolja veza s asfaltnim slojem | m2 | 372 | 0 | 0
27. | Strojna izrada asfaltnog nosivog sloja (AC base), proizvedenog i ugrađenog po vrućem postupku, vrste bitumena i agregata prema potvrđenom radnom sastavu.
27.1. | Izrada i ugradnja bitumeniziranog nosivog sloja (AC 32 base 50/70) kolničke konstrukcije, BIT 60, debljina d=7 cm | m2 | 5817 | 0 | 0
28. | Strojna izrada asfaltnog habajućeg sloja (AC surf), proizvedenog i ugrađenog po vrućem postupku, vrste bitumena i agregata prema potvrđenom radnom sastavu.
28.1. | Izrada habajućeg sloja kolničke konstrukcije od asfaltbetona (AC 11 surf 50/70)-vrlo teško opterećenje, BIT 60 debljine sloja d=4 cm | m2 | 5817 | 0 | 0
28.2. | Izrada habajućeg sloja (AC 8 surf 50/70)-srednje opterećenje, d=(4+3)7 cm od asfaltbetona na pješačkim površinama i ulazima u dvorišta | m2 | 3817 | 0 | 0
29. | Rušenje postojećih slivnika koji neće biti u funkciji odvodnje
| Rad obuhvaća demontažu kišne rešetke sa odvozom u deponiju, čišćenje slivnika/šahta te ispunu istog cementnom stabilizacijom. Također predviđa se sanacija lokalnog oštećenja podtla cementnom stabilizacijom odnosno sve ono što je potrebno da posteljica može preuzeti opterećenje kolnika i pokretno opterećenje. | kom | 3 | 0 | 0
30. | Korekcija visina postojećih kučišta instalacijskih izvoda (HT rovovi, vodovodna zasunska okna, DTK polopaca, plina i struje i sl.). | kom | 8 | 0 | 0
30.1. | Korekcija visina postojećih kučišta vodovodnih zasunskih okana (vodomjernih komora) sa izradom eventualno potrebnog dijela tijela istog, kao i betonskog prstena za postavljanje novog ljevano-željeznog poklopca prema zahtjevu vlasnika vodovoda. | kom | 1 | 0 | 0
30.2. | Korekcija visina i eventualno premještanje postojećih hidranata koji se nalaze uz postojeći zapadni pješački hodnik, kao i sve ostalo što je potrebno za potpuno dovršenje posla. | kom | 1 | 0 | 0
30.3. | Ugradnja novih poklopaca na postojeća revizijska okna, na projektiranu visinu. | kom | 8 | 0 | 0
31. | Izrada plitkih drenaža sa ispustom u slivnik (drenažne cijevi tunelskog oblika minimalno Ø125 mm, glina, kameni materijal) (St 3-02.2 OTU). | m | 810 | 0 | 0
32. | Ugradnja novih tipskih slivnika od gotovih betonskih cijevi Ø 50 cm obloženih betonom C-16/20 debljine 10 cm od betona klase C-40/45, sa ugradnjom u podložni sloj betona mrežastu armaturu Q-188 (3.05 kg/m2) prosječne površine 2.25 m2, sa kišnom rešetkom i spojem na revizijska okna kanalizacijske mreže (uključujući i bušenje iste), srednje dužine spojne cijevi Ø20 10.50 m | kom | 42 | 0 | 0
33. | Izrada cvijetnog zida pokosa ulice Ezgena Kvaternika na temelju od betona C 20/25 a u svemu prema detalju iz projekta
33.1. | Iskop za temelje cvijetnog zida i proširenje usjeka za ugradnju filterskog sloja, a u svemuu prema detalju iz normalnog i porečnih profila, sa prijevozom iskopanog amterijala u deponiju | m3 | 38 | 0 | 0
33.2. | Ugradnja geotekstila na pokos usjeka kao dio filterskog sloja za vrstu tla U3 prema OTU, tlačne sile proboja klipa ≥1850 N, i najveće vlačne sile ≥11 kN/m, bez prskanja podloge na mjestu smanjene nosivosti podtla | m3 | 564 | 0 | 0
33.3. | Ugradnja drenažne cijevi iza cvijetnog zida sa ispustom u slivnik-revizijsko okno (cijevi tunelskog oblika Ø200 mm, glina, kameni materijal) | m | 105 | 0 | 0
33.4. | Ugradnja betona marke C 20/25 temelja cvijetnog zida uključujući svu potrebnu oplatu za temelj i zid | m3 | 38 | 0 | 0
33.5. | Zatrpavanje prostora iza cvijetnog zida filterskim slojem u slojevima od 30 cm | m3 | 122 | 0 | 0
33.6. | Nabava i ugradnja betonskih elemenata cvijetnog zida uključujući svu potrebnu oplatu i materijal. Betonski elementi cvijetnog zida su gotovi elementi dimenzija 50x38x50 cm mase 50 kg/kom od betona C 35/40. Vertikalno elementi se povezuju (svaki drugi po horizontali i vertikali) čeličnom šipkom dužine 120 cm, promjera 16 mm. Boja elementa biti će odabrana od strane investitora i nadzornog inženjera. (Predviđa se 2668 komada elemenata cvijetnog zida). | m3 | 172 | 0 | 0
33.7. | Uređenje postojećih parapetnih zidova (ogradnih zidova) cementnim mortom 1:2 debljine sloja 2 cm. | m2 | 324 | 0 | 0
C. | GORNJI STROJ UKUPNO: |  |  |  | 0
D. | OPREMA I PROMETNA SIGNALIZACIJA
34. | Prometni znakovi (okomita signalizacija) (St. 9-01 OTU)
34.1. | Znakovi opasnosti (St. 9-01.1 OTU)
34.2. | Znakovi izričitih naredbi (St. 9-01.2 OTU)
34.2.1. | Znakovi oblika kruga promjera 600 mm (B48) | kom | 6 | 0 | 0
34.3. | Znakovi obavijesti (St. 9-01.3 OTU)
34.3.1. | Znakovi oblika kvadrata stranica 600 mm (C05) | kom | 5 | 0 | 0
34.4. | Dva znaka na jednom stupu
34.4.1. | Znakovi oblika trokuta sranica 600 mm i kvadrata stranica 600 mm (B01/C02) | kom | 7 | 0 | 0
34.4.1. | Znakovi oblika osmerokuta promjera 600 cm i kvadrata stranica 600 mm (B02/C02) | kom | 3 | 0 | 0
35. | Oznake na kolniku (vodoravna siganlizacija) (St. 9-02 OTU)
35.1. | Uzdužne oznake na kolniku (St. 9-02.1 OTU)
35.1.1. | Rubna isprekidana crta a=15 cm (H02) | m | 135 | 0 | 0
35.1.2. | Puna središnja crta a=15 cm (H01) | m | 194 | 0 | 0
35.1.3. | Isprekidana središnja crta a=15 cm (H02) | m | 519 | 0 | 0
35.2. | Poprečne oznake na kolniku (St. 9-02.2 OTU)
35.2.1. | Crta zaustavljanja puna a=50 cm (H11) | m | 11 | 0 | 0
35.2.2. | Crta zaustavljanja isprekidana a=50 cm (H12) | m | 42 | 0 | 0
35.3. | Ostale oznake na kolniku (St. 9-02.3 OTU)
35.3.1. | Obilježeni piješački prijelazi širine 3.0 m (H18) | m2 | 419 | 0 | 0
35.3.2. | Dvosmjerna strelica ravno-lijevo ili desno l=5 m (H21) | kom | 6 | 0 | 0
35.3.3. | Dvosmjerna strelica lijevo-desno l=5 m (H22) | kom | 8 | 0 | 0
35.3.4. | Obilježavanje bisiklističkih staza sa strelicama prema projektu (H59) | m | 800 | 0 | 0
36. | Ugradnja stupića u svemu prema detaljima proizvođača istih, kod pješačkih prijelaza (prijelazi za invalidne osobe). | kom | 28 | 0 | 0
D. | OPREMA I PROMETNA SIGNALIZACIJA UKUPNO: |  |  |  | 0
E. | IZGRADNJA KANALA Æ 40 cm , l=708 m, B=1,20, d=2,68 m za potrebe odvodnje oborinskih i fekalnih voda
I. | PRIPREMNI RADOVI
1. | Rušenje postojećih uzdužnih kanalizacijskih cijevi i cijevi, koji ne mogu biti u funkciji odvodnje | m | 10 | 0 | 0
2. | Ručni iskop probnih šliceva radi ustanovljavanja položaja instalacija | kom | 3 | 0 | 0
I. | PRIPREMNI RADOVI – UKUPNO: |  |  |  | 0
II. | ZEMLJANI RADOVI
1. | Strojno rezanje asfaltnog sloja zastora debljine 10 cm
| Obračun po m stvarno izvedenih radova | m | 20 | 0 | 0
2. | Razbijanje asfaltne površine s makamdamskom podlogom debljine do 10 cm, utovar u kamione ili mjestimično ručni dovoz do kamiona, te odvoz na gradsku planirku udaljenosti 16 km. | m3 | 3 | 0 | 0
3. | Iskop kanalskog rova u tlu B i C ktg. Sa vertikalnim odsjecanjem bokova, grubim izravnanjem dna. Širina jarka prema normalnom poprečnom presjeku, dubine prema uzdužnom presjeku (hsr=3,10 m). Uračunati 90% strojnog i 10% ručnog iskopa. | m3 | 2377 | 0 | 0
4. | Fino planiranje dna kanalskog rova prema uzdužnom profilu uz točnošt od ± 1,0 cm. Odbacivanje suvišnog materijala na 1 m od ruba rova | m2 | 935 | 0 | 0
5. | Nabava i doprema kamenog materijala i zatrpavanje kanalskog rova i građ. jame nakon završetka radova i izvedene tlačne probe izvedenog kanala. Nabijanje u slojevima po 30 cm do kote terena. | m3 | 2238 | 0 | 0
6. | Kompletan odvoz zemlje od iskopa na kazeta između prometnica, popuna depresija na udaljenost do 100 m. U jediničnoj cijeni obračunati je utovar, odvoz i fino razastiranje materijala na deponiji, a sve prema zahtjevu investitora i nadzornog inženjera. | m3 | 2377 | 0 | 0
7. | Održavanje cestovne površine kamenim materijalom za vrijeme izvedbe radova. | m3 | 10 | 0 | 0
II. | ZEMLJANI RADOVI – UKUPNO: |  |  |  | 0
III | TESARSKI RADOVI
1. | Razupiranje bočnih strana rova čeličnom oplatom po izboru izvoditelja, uključivo doprema potrebnog materijala, izrada, postavljanje, prijenos oplate do 50 m udaljenosti, čišćenje i slaganje. | m2 | 4362 | 0 | 0
2. | Izrada kolnih i pješačkih prijelaza preko kanalizacijskog rova, za nesmetano odvijanje prometa
| a/ Obračunava se po komadu pješačkog prijelaza | kom | 4 | 0 | 0
| b/ Obračunava se po komadu kolnog prijelaza | kom | 3 | 0 | 0
III. | TESARSKI RADOVI – UKUPNO: |  |  |  | 0
IV. | KANALIZACIJSKO KONTROLNO OKNO PROMJERA 1200 MM
1. | Nabava i isporuka prefabriciranih betonskih kanalizacijskih revizijskih okana izrađenih sa tlačnim postupkom od prirodnog agregata, cementa i dodataka. Za potpunu vodonepropusnost spojeva beze i završetaka treba premazati hidroizolacijskom žbukom. Predviđa se ugraditi revizijsko okno Ø 1200 mm u koje se mogu ugrađivati betonske cijevi od Ø300 mm do Ø 800 dužine cijevi 2500 mm, te se mogu u bazu ugrađivati i plastične cijevi. | kom | 40 | 0 | 0
2. | Nabava i isporuka betonskih prstenova | kom | 40 | 0 | 0
3. | Lijevano željezni poklopac za kontrolno okno mora biti nosivosti klase D400 (40 tona), a nosivi okvir poklopca mora biti minimalnih unutarnjih dimenzija 700x700 mm ili Ø700 mm. | kom | 40 | 0 | 0
4. | Radovi na probijanju stijenke postojećih kanala na mjestu spoja novog kanala odnosno izvedbe novog revizijskog okna. Stavka obuhvaća probijanje postojeće cijevi te odvoz ostatka cijevi na deponiju. | kom | 2 | 0 | 0
IV. | KANALIZACIJSKO OKNO-UKUPNO |  |  |  | 0
V. | MONTAŽERSKI RADOVI
1. | Nabava, doprema i montaža DN 40 cm duljine 2,50 m
| Æ 40 cm (kom. 284) | m | 708 | 0 | 0
V. | MONTAŽERSKI RADOVI – UKUPNO: |  |  |  | 0
VI. | OSTALI RADOVI
1. | Ispitivanje isparavnosti gotovog kanala na vodonepropusnost prema važećim tehničkim propisima. | m | 708 | 0 | 0
2. | Crpljenje vode iz rova nadošle procjeđivanjem ili uslijed oborina. | h | 95 | 0 | 0
3. | Osiguranje odnosno zaštita postojećih instalacija na mjestima križanja s trasom novog kanala, u svemu prema uputama i pravilima nadležnih organizacija. | m | 10 | 0 | 0
4. | Izrada snimke TV kamerom sa opisom dionica te zapis na video kazeti kao dokaz o ispravno izvedenom kanalu i fotografski zapis rev. okna | m | 708 | 0 | 0
5. | Sanacija prekopane asfaltne cestovne površine sa dovođenjem u prvobitno stanje. Sanaciju izvesti prema zahtjevima nadzornog inženjera. | m2 | 25 | 0 | 0
6. | Sanacija postojećeg izvora-izrada negativnog upojnog zdenca prema detalju iz projekta od betona klase C-20/25 0 debljine 25 cm , sa ugradnjom dvostruke mrežaste armature Q-188 (3.05 kg/m2) ukupne površine 37 m2, sa četiri drenažne cijevi Ø200 mm duljine L=100 cm.
| Rad se obračunava po kom negativnog upojnog zdenca. | kom | 1 | 0 | 0
VI. | OSTALI RADOVI – UKUPNO: |  |  |  | 0
E. | IZGRADNJA KANALA UKUPNO: |  |  |  | 0
UKUPNA REKAPITULACIJA TROŠKOVA IZGRADNJE
A. | PRIPREMNI RADOVI |  |  |  | 0
B. | ZEMLJANI RADOVI |  |  |  | 0
C. | GORNJI STROJ |  |  |  | 0
D. | OPREMA I PROMETNA SIGNALIZACIJA |  |  |  | 0
E. | IZGRADNJA KANALA |  |  |  | 0
| SVEUKUPNO: |  |  |  | 0
Sastavio:
Zdenko Rukavina.dig
RAĐEVINA: PROIZVODNA GRAĐEVINA - TVORNICA BIFIX
INVESTITOR: BIFIX D.O.O, DIGITRONSKA 10, 52460 BUJE, OIB: 05392930222
Oznaka projekta:
04/16