## GRAĐ.-OBRTNIČKI RADOVI
Prilog 2. Troškovnik projektiranih radova
Baška Voda
Poz | Opis stavke | JM | Količina | Jed.cijena | Iznos
I | RUŠENJA, DEMONTAŽE I PRIPREMNI RADOVI
NAPOMENA : Izvođač je dužan o svom trošku izvesti sve potrebne pripremne radove kao i održavati privremene objekte tj. razne objekte i uređaje potrebne za normalno i efikasno izvođenje radova. Objekti trebaju biti izvedeni prema važećim Zakonima i Pravilnicima RH te normama pa za njih izvođač treba ishoditi sve potrebne dozvole. Svi objekti za potrebe gradilišta smatraju se privremenim radovima i izvođač ih treba sam osigurati. Sve potrebne površine za potrebe organizacije gradnje osigurava izvođač. Izvođač je obvezan provesti zaštitno pokrivanje svega onoga što može biti oštećeno tijekom izvođenja radova, kako bi se svi radovi mogli predati ispravni investitoru. Radove na razgrađivanju i rušenju potrebno je izvoditi uz maksimalan oprez i primjenu svih zaštitnih mjera. Prije davanja ponude za ovu vrstu radova izvođač je dužan detaljno pregledati gradilište i zatečeno postojeće stanje kako bi mogao što korektnije odrediti način i sistem rušenja i demontaža, riješiti odvoz otpadnog materijala te odrediti cijenu za sve navedene radove.U cijene je uključen rad prijenosa i prijevoza materijala na gradilišni deponij, te utovar i odvoz na gradski deponij uz plaćanje svih potrebnih pristojbi. Točne količine radova obračunat će se prema građevinskoj knjizi koju ovjerava nadzorni inženjer.
Elementi demontirane konstrukcije za koju investitor odluči da je neće ili ne može više upotrijebiti, potrebno je daljnjim postupcima usitniti radi lakšeg utovara i prijevoza. Ovaj otpadni materijal potrebno je sukcesivno odvoziti i zbrinjavati kao otpad na gradsku deponiju, a sve u skladu sa propisanim i zakonskim odredbama za zbrinjavanje ovakve vrste otpada. Prilikom rušenja svi radnici koji rade na rušenju moraju biti obučeni za “rad na siguran način” uz strogo poštivanje primjene HTZ opreme.
1 | Dobava i postava metalne ploče na bravarskoj konstrukciji sa svim potrebnim informacijama (investitor, projektant, izvođač, nadzor, broj građevne dozvole itd. ) na mjesto koje odredi investitor odnosno izvođač te postava ploče sa znakovima upozorenja. | kom | 1
2 | Dobava, montaža i demontaža ograde oko gradilišnog deponija. Ograda se izvodi iz montažnih elementa dimenzija 345/200, paneli su izrađeni od pocinčanog materijala. Uključivo vrata 600x200 cm (kolni ulaz) i vrata 120/200cm( pješački ulaz) obračun po m1 postavljene ograde sa uključenim najmom za kompletno vrijeme trajanja radova. | m' | 60
3 | Dobava i postava gradilišnih znakova upozorenja, opasnosti, zabrana, znakove postaviti sukladno zakonskim propisima uz uključeno održavanje predmetnih znakova. Obračun po kompletu postavljenih znakova. | komplet | 1
4 | Izrada natkrivenog i zatvorenog deponija za odlaganje demontiranih građevinskih dijelova građevine koji će se čuvati za ponovnu montažu i ugradbu te za odlaganje i spremanje određenog građevinskog materijala. Prostor mora biti zaštićen od atmosferskih utjecaja i dovoljne veličine. Tlocrtne površine do 20,0 m2, visine do 3,0m. Podna površina deponija mora biti izvedena na način da je odignuta od terena i zaštićena od prodora vode, prekrivena hidroizolacijom i dovoljne čvrstoće i nosivosti da sigurno podnese teret demontiranih i pohranjenih elemenata. Deponij mora biti izveden na način da kad se pohrane svi demontirani elementi ima mogućnost zatvaranja deponija kako bi se zaštitila od provale. Smještaj deponija će se odrediti u dogovoru s investitorom na predmetnoj čestici. | komplet | 1
5 | Dobava, postava, skidanje i otprema tunelske skele- prolaza za pješake, izrađenog od bešavnih cijevi i potrebnih spojnih elemenata, sa svim potrebnim ukrućenjima i sidrenjima. Pokrov tunela izraditi od mosnica položenih jedne do druge, a preko njih postaviti bitumensku ljepenku s preklopom minimalno 10 cm ili alternativno ALU foliju. Predviđa se postava na ulaz u zgradu. Širina tunela do 0,90 m, dužina do 10,50m | kom | 1
6 | Doprema, postava, skidanje i otprema cijevne fasadne skele. Skelu izvesti prema postojećim HTZ propisima. Izvedba skele prema statičkom proračunu i projektu koji dostavlja izvođač radova a koji su uračunati u cijeni skele. Stavka uključuje dobavu i postavu zaštitne folije za otvore na pročeljima. U jediničnu cijenu uključiti i zaštitni zastor od jutenih ili plastičnih traka, koje se postavljaju s vanjske strane skele po cijeloj površini. Skelu je potrebno osigurati od prevrtanja sidrenjem u objekat, a od udara groma uzemljenjem. U stavku uračunate sve zaštitne ograde i sav zaštitni i pričvrsni materijal i pribor. Skela se izvodi tako da osigurava siguran i neometan rad te pristupačnost do svih dijelova pročelja zgrade. Potrebno je izvesti pomoćne željezne ili drvene ljestve – penjalice u svrhu osiguranja vertikalne komunikacije po skeli. Visina skele do 12 m, obračun po m2 . | m2 | 750
7 | Demontaža i ponovna montaža svih elemenata na zgradi naknadno postavljenih, kao što su antene, kućni brojevi, nosači zastave, portafoni, rasvjeta i slično. Demontažu antena obavlja za to ovlaštena osoba. U cijenu uključiti demontažu antena, demontažu nosača antena, zbrinjavanje antenskih kablova (kablove smotati i zaštititi da se ne oštete), izradu nosača za ponovnu montažu (ukoliko se ne mogu koristiti stari nosači), ponovnu montažu antena i drugih elemenata, ispitivanje i podešavanje antena. Obračun po komadu. Stavka obuhvaća demontažu elemenata, predaju istih vlasnicima te ponovnu montažu na za to predviđena mjesta. | paušal
8 | Demontaža vanjskih prozorskih klupčica na svim stolarskim i bravarskim stavkama po čitavom objektu. Vanjske prozorske klupčice su limene ili plastične, razvijene širine do 30 cm. Demontažu klupčica obaviti pažljivo da ne dođe do oštećenja fasadnih zidova. Sva oštećenja zidova do kojih dođe prilikom demontaže klupčica izvođač sanira o svom trošku. U cijenu uključiti rad i odvoz otpadnog materijala na gradsku deponiju. Fasadna skela je posebno obračunata. Obračun po m' demontirane vanjske prozorske klupčice. | m1 | 15.62
9 | Demontaža vanjskih fasadnih prozora, vrata i stijena. Prozori, vrata i stijene su drveni i PVC. Prozori su ostakljeni običnim ili IZO staklom, s griljama ili bez njih Demontažu prozora obaviti pažljivo, a prozore iz otvora izvući prema van. Prilikom demontaže prozora paziti da ne dođe do oštećenja zidova i unutrašnjih prozorskih špaleta. Sva oštećenja na unutrašnjim špaletama i na fasadnim zidovima zidova do kojih dođe prilikom demontaže prozora izvođač sanira o svom trošku. Sastavni dio stavke je i uklanjanje montažnog parapeta (od sigurnosnog stakla). U cijenu uključiti rad i odvoz otpadnog materijala na gradsku deponiju. Fasadna skela je posebno obračunata. Obračun po komadu prozora. Napomena: demontaža prozora i montaža novog prozora se mora obaviti u istom danu. U slučaju loših vremenskih uvjeta ne smiju se izvoditi ovi radovi.
| drveni prozori dim. 88x55 cm | kom. | 3
| drvena stijena dim. 361x247 cm | kom. | 1
| drvenastijena dim. 355x247 cm | kom. | 1
| drvena stijena dim. 237x247 cm | kom. | 1
| drveni prozori dim. 87x80 cm | kom. | 1
| drveni prozori dim. 60x60 cm | kom. | 4
| drveni prozori dim. 55x55 cm | kom. | 8
| drveni prozori dim. 135x135 cm | kom. | 1
| drvena stijena dim. 274x205 cm | kom. | 2
| drvena stijena dim. 118x205 cm | kom. | 2
| ulazna drvena vrata dim. 100x290 cm | kom. | 1
| drvena stijena dim. 76x205 cm | kom. | 1
| drvena stijena dim. 113x205 cm | kom. | 2
| drveni prozori dim. 96x135 cm | kom. | 2
| drvena stijena dim. 298x210 cm | kom. | 2
| drvena stijena dim. 97x210 cm | kom. | 1
| drvena stijena dim. 118x205 cm | kom. | 2
| drvena stijena dim. 274x205 cm | kom. | 2
| ulazna drvena vrata dim. 100x255 cm | kom. | 3
| drvena stijena dim. 137x215 cm | kom. | 2
| PVC stijena dim. 137x215 cm | kom. | 1
| PVC stijena dim. 274x215 cm | kom. | 2
10 | Demontaža dotrajalih oluka i žlijebova od pocinčanog lima. Uključen je prijevoz i odlaganje na gradilišni deponij. Cijena obuhvaća i demontažu obujmica. | m1 | 55
11 | Demontaža postojećih limenih opšava na spojevima krovnih ploha s krovnim kućicama zbog izvedbe toplinske izolacije na fasadi. Uključen je prijevoz i odlaganje na gradilišni deponij. | m1 | 48
12 | Demontaža glinenog pokrova sa svim slojevima ispod glinenog crijepa do armmiranobetonske ploče iznad grijanog dijela zgrade. Uključen je prijevoz i odlaganje na gradilišni deponij. | m2 | 198
13 | Demontaža spojnih koljena vertikalnih i horizontalnih žlijebova. U cijenu uračunati prijevoz i odlaganje na gradilišni deponij. | kom | 12
14 | Demontaža plastičnih kupola natkrivene terase restorane. U cijenu uračunati prijevoz i odlaganje na gradilišni deponij. | kom | 4
15 | Demontaža dotrajalih i neispravnih solarnih panela sa svom pričvrsnom potkonstrukcijom i spojnim materijalom na krovu. U cijenu uračunati prijevoz i odlaganje na gradilišni deponij. | kom | 2
16 | Demontaža slojeva nenatkrivene terase zadnje etaže zbog prodora prodora i odvodnje oborinske vode. Uključen je prijevoz i odlaganje na gradilišni deponij. | m2 | 40
17 | Demontaža betonske ograde nenatkrivene terase zadnje etaže zbog sanacije poda terase zbog prodora i odvodnje oborinske vode, Uključen je prijevoz i odlaganje na gradilišni deponij. | m' | 18
18 | Rušenje razdjelnog parapetnog zida na dijelu natkrivene terase podruma. Zid razdvaja terasu od zemljane površine. U cijenu je uključen rad, odovoz zemljanog materijala. prijevoz i odlaganj na gradilišni deponij.
| zid | m3 | 2.5
| nasipni materijal | m3 | 9
19 | Demontaža slojeva poda natkrivene terase etaže podruma. Uključen je prijevoz i odlaganje na gradilišni deponij. | m2 | 30
20 | Demontaža ispucalih i dotrajalih kamenih obloga čela balkona. Uključen je prijevoz i odlaganje na gradilišni deponij. | m' | 110
II | ZIDARSKI RADOVI
NAPOMENA: Za izvođenje svih radova na svim visinama projektirane građevine neće se obračunavati nikakvi posebni dodaci, već se jedinstvena cijena radova pojedine stavke odnosi na radove bez obzira na kojoj se visini isti izvode. U jediničnoj cijeni pojedine stavke su uračunati sveukupni troškovi eventualno potrebnih skela, pomoćnih konstrukcija i sl. bez obzira na njihovu složenost, visinu, vrijeme postavljanja i demont. i sl.
1 | Zidarska ugradba vanjske stolarije.
| a) Veličine od 2,0 m2 do 4,0 m2 | kom | 35
| b) Veličine veće od 4,0 m2 | kom | 11
2 | Zidarska obrada vanjskih špaleta na prozorima i vratima nakon demontaže prozora i vrata. Obrada špaleta se vrši prije ugradnje nove PVC stolarije. Pod obradom špaleta se podrazumijeva izravnavanje špaleta fasadnom žbukom u debljini žbuke do 1 cm kako bi se na njih mogao zaljepiti fasadni polistiren. Površinu špalete očistiti, otprašiti, premazati sredstvom za impregnaciju za bolji kontakt stare i nove žbuke i nanijeti novu fasadnu produžnu žbuku debljine do 1 cm (izravnavanje). Oštećene dijelove zida ukloniti i izravnati sa fasadnom žbukom. Sve radove izvesti prema uputama tehnologa tvrtke koja je proizvođač fasadne žbuke. U cijenu uključiti rad i materijal. Fasadna skela je posebno obračunata. Širina špaleta je do 20 cm. Obračun po m' zidarski obrađene vanjske špalete. | m1 | 235
3 | Zidarska obrada unutrašnjih špaleta nakon montaže prozora i vrata. Obrada špaleta se vrši nakon ugradnje nove pvc stolarije. Špalete su ožbukane, a širina špaleta je do 10 cm. Pod obradom špaleta se podrazumjeva zidarsko zapunjevanja manjih fuga između zida i doprozornika, zapunjavanje akrilnim kitom spoja doprozornika i špalete i bojanje prozorske špalete disperzivnom bojom. Prije zapunjavanja akrilom na doprozornik naljepiti papirnatu traku koja se demontira nakon završenog akriliranja. U cijenu uključiti rad i materijal. Fasadna skela je posebno obračunata. Obračun po m' zidarski obrađene unutrašnje špalete. | m1 | 235
4 | Zazidavanje i zidarska obrada otvora za ulazna vrata dijela otvora prozora u uredima pored stubišta porobetonskim blokovima minimalne širine 30 cm s produžnim vapneno-cementnim mortom. | m3 | 0.5
III | IZOLATERSKI RADOVI
NAPOMENA: Sve su fasadne žbuke punoplošno armirane alkalnootpornim staklenim rabitz pletivom. Izvedba svih radova strogo prema uputama proizvođača upotrebljenih materijala, uključivo sve potrebne predradnje, grundiranja podloge i sl. Jediničnim cijenama stavki obuhvatiti sve tipske profile potrebne za izvedbu (sokl, uglovi, vodilice, dilatacijski profili, okapnice, rubovi špaleta uz fasadne otvore i slično), bez posebne napomene. Izvedba na način da su profili maksimalno skriveni (nevidljiva izvedba). U slučaju kad osnovni materijal dobavlja investitor, količinu potrebnog "škarta" određuje izvođač prilikom davanja ponude, za svaku stavku posebno i dostavlja investitoru prilikom predaje ponude.
Obaveza je izvođača proučiti sve projekte te u jedinične cijene stavki uračunati sve radove, potrebne materijale, njihove količine i/ili sl. (eventualno ne specificirane posebno u samom troškovniku), a koji su (prema uzancama struke, pravilima dobrog zanata i sl.) potrebni za potpuno dovršenje građevine, tj. dovođenje u stanje "potpuno spremno za uporabu". Svi takovi radovi i materijali imaju biti uračunati u jedinične cijene, tj. neće se posebno priznati ni plaćati nikakvi vantroškovnički radovi, materijali, količine i/ili sl. Svi opći opisi, opći uvjeti, obračunsko-tehničke specifikacije i sl. sastavni su dio troškovnika i moraju biti priloženi i ovjereni prilikom davanja ponude.
TOPLINSKE IZOLACIJE
1 | Termoizolacija vanjskih zidova pločama od mineralne vune sa zaštitnim premazom s jedne strane, koeficijent toplinske provodljivosti 0,040 W/mK, koeficijent otpora difuziji vodene pare 1. Debljina izolacijske ploče 8 cm. Ploče lijepiti na suhu nosivu podlogu, nanošenjem bijelog, mineralnog ljepila visoke difuzivnosti (µ <35), na rubove ploče i točkasto u sredini (min. 40 %), čvrsto zbijanje rubova. Armaturnu mrežicu od staklenih vlakana, otpornu na lužine, postaviti u temeljnu žbuku tako da je potpuno prekrivena njome. Preklapanje armaturne mrežice minimalno 10 cm. Temeljnu žbuku nanijeti u debljini od 3 – 5 mm. Obavezno dodatno ojačanje uglova otvora dijagonalno postavljenim mrežicama dimenzija 20x40 cm ili 30x50 cm,.Mehaničko pričvršćenje izvesti tiplama s pocinčanim čeličnim vijkom. Duljina sidrenja u nosivoj betonskoj podlozi min. 25 mm. Pričvrsnice postavljati prema ''T shemi''. Koeficijent točkastog prijenosa topline 0,001 W/K. Način bušenja prilagoditi podlozi. Broj pričvrsnica ovisno o opterećenju vjetrom i nosivosti pričvrsnice na predmetnoj podlozi, potreban proračun (min. 6 kom/m²). | m2 | 420
2 | Termoizolacija "špaleta" rubova vanjske stolarije, pločama od mineralne vune s zaštitnim premazom s jedne strane (MW-PT), koeficijent toplinske provodljivosti 0,040 W/mK, koeficijent otpora difuziji vodene pare 1. Debljina izolacijske ploče 30,0 mm. Ploče lijepiti na suhu nosivu podlogu, nanošenjem bijelog, mineralnog ljepila visoke difuzivnosti (µ <35) na rubove ploče i točkasto u sredini (min. 40 %), čvrsto zbijanje rubova. Armaturnu mrežicu od staklenih vlakana, otpornu na lužine postaviti u temeljnu žbuku kao tako da je potpuno prekrivena njome. Preklapanje armaturne mrežice minimalno 10 cm. Temeljnu žbuku nanijeti u debljini od 3 – 5 mm. Obavezno dodatno ojačanje uglova otvora dijagonalno postavljenim mrežicama dimenzija 20x40 cm ili 30x50 cm,.Mehaničko pričvršćenje izvesti tiplama s pocinčanim čeličnim vijkom. Duljina sidrenja u nosivoj betonskoj podlozi min. 25 mm. Pričvrsnice postavljati prema ''T shemi''. Koeficijent točkastog prijenosa topline 0,001 W/K. Način bušenja prilagoditi podlozi. Broj pričvrsnica ovisno o opterećenju vjetrom i nosivosti pričvrsnice na predmetnoj podlozi, potreban proračun (min. 6 kom/m²). | m2 | 235
4 | Dobava i ugradnja toplinske izolacije kosog krova iznad grijanog dijela zgrade na bazi mineralne vune MW (30 kg/m3), debljine 20 cm. Obračun po m2 obrađene površine. | m1 | 198
5 | Unutarnja termoizolacija zidova istočnog pročelja mineralnom vunom debljine 8 cm , koeficijent toplinske provodljivosti 0,040 W/mK, koeficijent otpora difuziji vodene pare 1. Debljina izolacijske ploče 8 cm. Ploče lijepiti na suhu nosivu podlogu, nanošenjem bijelog, mineralnog ljepila visoke difuzivnosti (µ <35). | m2 | 125
6 | Unutarnja termoizolacija zidova prema tlu mineralnom vunom debljine 5 cm , koeficijent toplinske provodljivosti 0,040 W/mK, koeficijent otpora difuziji vodene pare 1. Debljina izolacijske ploče 8 cm. Ploče lijepiti na suhu nosivu podlogu, nanošenjem bijelog, mineralnog ljepila visoke difuzivnosti (µ <35). | m2 | 95
7 | Izolacija poda potkrovlja (podgleda) prema otvorenom prostoru (znad blakona na zapadnom pročelju), mineralnom vunom debljine min 15 cm, maksimalnog koeficijenta toplinske provodljivosti 0,040 W/mK, koeficijent otpora difuziji vodene pare 1. Ploče lijepiti na suhu nosivu podlogu, nanošenjem bijelog, mineralnog ljepila visoke difuzivnosti (µ <35)., debljine 15 cm prema fizikalnom proračunu. Prije početka radova potrebno izvršiti provjeru kvalitete glede prionjivosti i ravnosti podloge stropa. Izvršiti sve potrebne pripremne radove, po potrebi nanošenje pretpremaza za adekvatnu prionjivost.
| Cijena stavke uključuje dobavu i postavu komponenti prema uputama proizvođača. | m2 | 3.5
8 | Dobava i ugradnja toplinske izolacije stropa iznad terase podruma na bazi mineralne vune MW (30 kg/m3), debljine 10 cm. Obračun po m2 obrađene površine. | m2 | 15
HIDROIZOLACIJE
9 | Dobava i polaganje hidroizolacije na prozorskim klupčicama. Podloga mora biti dobro pripremljena - tvrda, suha i čista. Postavljanje gumirane poliesterske trake za brtvljenje na svim rubovima, kutevima i dr. spojevima (zid/zid, zid/pod). Trake se izvode s preklopima, a na podlogu se ljepe hidroizolacijskim premazom. Izolaciju izvesti dvokomponentnom, visokoelastičnom polimercementnom hidroizolacijom s mrežicom od staklenih vlakana utisnutom u svježi prvi sloj . Hidroizolaciju nanijeti u dva sloja ukupne debljine 2 mm tako da je u prvi sloj utisnuta armirana mrežica od alkalno otpornih staklenih vlakana. Površinu pripremiti za postavljanje završne obloge, gres pločica ili kamena. R.Š. hidroizolacije iznosi 20,0 cm. Sve izvesti prema uputama proizvođača. Obračun po m' izvedene HI. | m1 | 56.12
10 | Dobava i polaganje hidroizolacije na opšavima. Podloga mora biti dobro pripremljena - tvrda, suha i čista. Postavljanje gumirane poliesterske trake za brtvljenje na svim rubovima, kutevima i dr. spojevima (zid/zid, zid/pod). Trake se izvode s preklopima, a na podlogu se ljepe hidroizolacijskim premazom. Izolaciju izvesti dvokomponentnom, visokoelastičnom polimercementnom hidroizolacijom s mrežicom od staklenih vlakana utisnutom u svježi prvi sloj. Hidroizolaciju nanijeti u dva sloja ukupne debljine 2 mm tako da je u prvi sloj utisnuta armirana mrežica od alkalno otpornih staklenih vlakana. Površinu pripremiti za postavljanje završne obloge, gres pločica ili kamena. Sve izvesti prema uputama proizvođača. Obračun po m2 izvedene HI. | m2 | 48
11 | Hidroizolacija kosog krova. Dobava i postava paropropusne vodonepropusne folije za izolaciju kosog krovišta. Na mjestima prodora, pregiba i slično izvesti ojačanja dodatkom iste trake. Obračun po m2 kompletne izvedbe. | m2 | 198
12 | Hidroizolacija nenatkrivene terase zadnje etaže istočnog pročelja. Dobava i postava horizontalne hidroizolacije poda na donju betonsku podlogu. Podloga mora biti dobro pripremljena - tvrda, suha i čista. Obračun po m2 kompletne izvedbe. | m2 | 40
IV | FASADERSKI RADOVI
NAPOMENA: Sve su fasadne žbuke punoplošno armirane alkalnootpornim staklenim rabitz pletivom. Izvedba svih radova strogo prema uputama proizvođača upotrebljenih materijala, uključivo sve potrebne predradnje, grundiranja podloge i sl. Jediničnim cijenama stavki obuhvatiti sve tipske profile potrebne za izvedbu (sokl, uglovi, vodilice, dilatacijski profili, okapnice, rubovi špaleta uz fasadne otvore i slično), bez posebne napomene. Izvedba na način da su profili maksimalno skriveni (nevidljiva izvedba). U slučaju kad osnovni materijal dobavlja investitor, količinu potrebnog "škarta" određuje izvođač prilikom davanja ponude, za svaku stavku posebno i dostavlja investitoru prilikom predaje ponude. Obaveza je izvođača proučiti sve projekte te u jedinične cijene stavki uračunati sve radove, potrebne materijale, njihove količine i/ili sl. (eventualno ne specificirane posebno u samom troškovniku), a koji su (prema uzancama struke, pravilima dobrog zanata i sl.) potrebni za potpuno dovršenje građevine, tj. dovođenje u stanje "potpuno spremno za uporabu". Svi takovi radovi i materijali imaju biti uračunati u jedinične cijene, tj. neće se posebno priznati ni plaćati nikakvi vantroškovnički radovi, materijali, količine i/ili sl. Svi opći opisi, opći uvjeti, obračunsko-tehničke specifikacije i sl. sastavni su dio troškovnika i moraju biti priloženi i ovjereni prilikom davanja ponude.
1 | Izrada tankolsojne dekorativne žbuke na sjevernom, zapadnom i južnom pročelju zrna 2 mm u tonu prema izboru projektanta. U cijenu uključene sve potrebne predradnje na pripremi površine, čišćenje, otprašivanje, impregniranje kao i izrada probnih uzoraka veličin 0,5 m2 te nanošenje dekorativne žbuke. | m2 | 420
2 | Izrada tankolsojne dekorativne žbuke balkona i terasa zrna 2 mm u tonu prema izboru projektanta. U cijenu uključene sve potrebne predradnje na pripremi površine, čišćenje, otprašivanje, impregniranje kao i izrada probnih uzoraka veličin 0,5 m2 te nanošenje dekorativne žbuke. | m2 | 145.24
V | LIMARSKI RADOVI
NAPOMENA: Prije izvedbe limarskih radova obavezno uzeti točne mjere na građevini.Uključivo svu potrebnu antikorozivnu zaštitu svih elemenata, eventualno potreban sloj podložne ljepenke i/ili sl. Obratiti pažnju na izbjegavanje stvaranja galvanskih članaka (uključivo sav potreban izolacijski materijal). Građevina se nalazi u zoni izrazitih vjetrova (bura, jugo i sl.), te je potrebno u jedinične cijene uključiti sva potrebna učvršćenja i sl. Izvođač je dužan sve štete (direktne i indirektne) uzrokovane vjetrovima sanirati bez posebne doplate (tj. o svom trošku). U slučaju kad osnovni materijal dobavlja investitor, količinu potrebnog "škarta" određuje izvođač prilikom davanja ponude, za svaku stavku posebno i dostavlja investitoru prilikom predaje ponude. Obaveza je izvođača proučiti sve projekte te u jedinične cijene stavki uračunati sve radove, potrebne materijale, njihove količine i/ili sl. (eventualno ne specificirane posebno u samom troškovniku), a koji su (prema uzancama struke, pravilima dobrog zanata i sl.) potrebni za potpuno dovršenje građevine, tj. dovođenje u stanje "potpuno spremno za uporabu". Svi takovi radovi i materijali imaju biti uračunati u jedinične cijene, tj. neće se posebno priznati ni plaćati nikakvi vantroškovnički radovi, materijali, količine i/ili sl. Svi opći opisi, opći uvjeti, obračunsko-tehničke specifikacije i sl. sastavni su dio troškovnika i moraju biti priloženi i ovjereni prilikom davanja ponude.
1 | Izrada horizontalnog i vertikalnog žlijeba presjeka 160x160 mm od pocinčanog bojanog lima, d=0,6 mm, razvijene širine 6 cm. Uključivo kuke za ovjes učvršćene na rogove krovne konstrukcije. U cijeni izvedba spoja na odvodne vertikale cijev unutar građevine. Detalj žlijeba se izvodi prema uputstvima i detaljnim nacrtima izvođača, ovjerenih od projektanta. Stavka uključuje sve fazonske komade, obujmice 30x3 mm na svakih 1,0-1,5 m1 oluka i sva potrebna brtvljenja. | m1 | 80
2 | Izvedba i montaža opšavnog lima na spojevima krovnih ploha s krovnim kućicama, rš do 60 cm. Uključivo opšavna traka i kitanje gornjeg ruba trajnoelastoplastičnim kitom i sl. Obračun po m1 kompletne izvedbe. Sve izvesti prema pravilima struke. | m1 | 48
3 | Izvedba i montaža opšavnog lima na dimnjacima, rš do 60 cm. Uključivo opšavna traka i kitanje gornjeg ruba trajnoelastoplastičnim kitom i sl. Obračun po m1 kompletne izvedbe. Sve izvesti prema pravilima struke. | m1 | 2.7
4 | Dobava i montaža spojnih koljena vertikalnih i horizontalnih žlijebova. U cijenu uračunati sav potrebni rad i materijal. | kom | 12
5 | Izvedba i montaža opšavnog lima na rubu krovne plohe - veter lajsne. Spoj krovne plohe i vertikalnog zida rš do 60 cm. Uključivo opšavna traka i kitanje gornjeg ruba trajnoelastoplastičnim kitom i sl. Obračun po m1 kompletne izvedbe. Sve izvesti prema pravilima struke. | m1 | 45
6 | Razni sitni radovi oko prodora gromobrana, antena i sl, sa svim potrebnim materijalom. | komplet | 1
VI | KROVOPOKRIVAČKI RADOVI
NAPOMENA: Prilikom izvedbe u svemu se pridržavati projekta građevinske fizike, izvedbenih detalja i uputa proizvođača upotrebljenih materijala.
1 | Dobava i izvedba finalnog krovnog pokrova dvostrešnog kosog krova i krovnih kućica i sl, nagiba cca 20°, utorenim crijepom. Uključiti sve tipske elemente i fazonske komade. Montaža u svemu prema uputama i u tehnologiji proizvođača pokrova, uključivo tipske obujmice, ventilacijske folije, mrežice (protiv ulaska insekata i sl.), "opšave" i sl. (sve prema specifikaciji proizvođača). U jedinične cijene uključiti sve potrebno za potpuno učvršćenje pokrova (npr. kopče protiv vjetra za svaki crijepni element posebno, polaganje rubnih elemenata u mort i sl.). Obračun po m2 tlocrtne površine krova. | m2 | 198
2 | Dobava i pokrivanje sljemena i grebena krovnim sljemenjacima. Montaža sljemenjaka na sljemeno grebenu letvi vijkom (ventilirajući sljemenjak). Prije postavljanja sljemenjaka obavezno postaviti odzračnu perforiranu traku za sljeme/greben. Sve komplet. | m1 | 30
3 | Dobava i montaža tipskih odzračnika. Odzračnike montirati u skladu sa projektom cca 1 kom/20 m2 krovne površine. Sve komplet po komadu ugrađenog odzračnika | kom | 10
4 | Izvedba nove krovne konstrukcije. Stavka posla uključuje postavu nove drvene konstrukcije te postavu letve i kontraletve. U stavku uključena zaštita kompletne drvene građe zaštitinim premazom. U cijenu uključen sav rad i materijal. Površina krova iznosi 198 m2.
| a) rogovi 14x16 cm | m3 | 5.8
| b) sekundarni nosač- platice 8x12 cm | m3 | 4.4
| c) letve | m1 | 550
| d) kontraletve | m1 | 640
VII | STOLARSKI RADOVI
Prije početka izvođenja radova, potrebno je izvršiti izmjeru na licu mjesta te pozicije izraditi prema postojećim mjerama.
1 | Doprema i ugradnja PVC stolarije s griljama. Uw maksimalno1,4 (W/m2K): , Staklo: IZO+LOW-e+AR (1, 2) Uwmaksimalno 1,1 (W/m2K). U stavku uračunata ugradnja vanjskih PVC klupčica, te obrada špaleta s unutarnje strane. U cijeni i RAL ugradnja stolarije. Boja i oblik profilacije doprozornika/dovratnika prema odabiru projektanta. Obračun po kom prema specifikaciji kako slijedi.
| (1) PVC prozori dim. 88x55 cm | kom. | 3
| (2) PVC stijena dim. 361x247 cm | kom. | 1
| (3) PVC stijena dim. 355x247 cm | kom. | 1
| (4) evakuacijska PVC dvokrilna vrata dim. 237x247 cm | kom. | 1
Okov vrata je evakuacijski, funkcija ''B'' - iznutra panik letva, izvana kvaka, HRN EN 1125 ili _________ jednakovrijedna. Brava s dva cilondra. Vrata sadrže hidraulični zatvarač s kočnicom za zaustavljanje u otvorenom položaju, HRN EN 1154
| (5) PVC prozori dim. 87x80 cm | kom. | 1
| (6) (11) PVC prozori dim. 60x60 cm | kom. | 4
| (7) (14) PVC prozori dim. 55x55 cm | kom. | 8
| (8) PVC prozori dim. 135x135 cm | kom. | 1
| (9) PVC stijena dim. 274x205 cm | kom. | 2
| (10) PVC stijena dim. 118x205 cm | kom. | 2
| (21a) ulazna puna PVC vrata dim. 100x290 cm | kom. | 1
| (22) PVC vrata dim. 76x205 cm | kom. | 1
| (12) PVC stijena dim. 113x205 cm | kom. | 2
| (13) PVC prozori dim. 96x135 cm | kom. | 2
| (15) PVC stijena dim. 298x210 cm | kom. | 2
| (16) PVC stijena dim. 97x210 cm | kom. | 1
| (17) PVC stijena dim. 118x205 cm | kom. | 2
| (18) PVC stijena dim. 274x205 cm | kom. | 2
| (21) ulazna puna PVC vrata dim. 100x255 cm | kom. | 3
| (19) PVC stijena dim. 137x215 cm | kom. | 2
| (19a) PVC stijena dim. 137x215 cm | kom. | 1
| (20) PVC stijena dim. 274x215 cm | kom. | 2
| (23) automatska evakuacijska klizna vrata dim. 152x240 cm, s jednim fiksnim i jednim kliznim poljem. Okov vrata je evakuacijski, prema HRN EN 1125 ili ________ jednakovrijedna. | kom. | 1
| (24) kosa staklena stijena u podrumu 1090x165 cm | kom. | 1
| vanjske klupčice širine | m1 | 56.12
VIII | KAMENOREZAČKI RADOVI
NAPOMENA: Prije izvedbe kamenorezačkih radova obavezno uzeti točne mjere na građevini. Sve ploče od prirodnog kamena kako je navedeno u stavkama u veličini, boji i tonu prema izboru projektanta. Sve su fuge veličine i boje prema izboru projektanta, uključivo i varijante izvedbe "bez fuga", tj. ploča do ploče, tako da gotova ploha djeluje monolitno, i/ili sl. Uključivo obradu rubova (abrondiranje, zaobljavanje, profiliranje i sl.), kutne spojeve ("gerung"), poliranje svih vidljivih površina, fugiranje spojeva, sva potrebna kitanja, brtvljenja i sl. U cijeni stavke a) materijal podrazumijeva se nabava i dostava kamene obloge, a u cijeni b) rad te sav spojni i montažni materijal. Sve mjere provjeriti u naravi!
1 | Oblaganje nenatkrivene terase zadnje etaže istočnog pročelja i natkrivene terase podruma kamenim pločama. Dobava materijala te izrada obloge vanjskih površina podova, te izrada sokla visine do 10 cm, veličine po izboru projektanta odn. investitora). Ploče moraju biti otporne na smrzavanje, habanje, udarce i moraju se dati lako održavati i čistiti. Pločice položiti ljepljenjem na rabic. cementnu glazuru pomoću spec.(fleksibilnog) građevinskog ljepila prema uputama proizvođača keramike. Način polaganja po izboru projektanta. Fuge širine do 3,0 mm, obraditi masom za fugiranje. Vrsta i boja po izboru projektanta odn. investitora. Opločenje terasa većih površina izvoditi u poljima max.vel. 4x4 m te dilatirati sa dilat. trakama. Obračun po m2 izvedenog opločenja i m1 izvedenog sokla.
| opločenje poda | m2 | 80
| sokl | m' | 30
IX | GIPSKARTONSKI RADOVI
NAPOMENA: Sve radove treba izvesti točno prema datim nacrtima, prema "Pravilniku o tehničkim normativima za projektiranje i izvođenje završnih radova u građevinarstvu", te prema postojećim tehničkim propisima, troškovničkom opisu, te uputama projektanta i nadzornog organa. Gips-kartonski radovi izvode se nakon što arm. bet. konstrukcija postigne punu projektiranu marku betona. Izvedba u svemu prema zahtjevima i po izboru projektanta i investitora. U svemu se strogo pridržavati projekta građevinske fizike, te zahtjeva, uputa i tehnologije proizvođača upotrebljenih materijala. Obračun gipskartonskih radova prema ÖNORM B-2206 (2.5.10.1.1. - 2.5.10.7.). Uključivo sva potrebna brtvljenja (brtve na spoju zidova sa podom, stropom, obodnim zidovima, prodorima i sl.), obrada spojeva ploča, bandažiranja, ukrute, sidra, profile za zaštitu kuteva i sl, u tehnologiji proizvođača. Svi su elementi gipskartonskih radova proizvođača kao "KNAUF" ili jednakovrijedni u dogovoru s projektantom i investitorom. Jediničnom cijenom obuhvaćen je sav rad, materijal, alat, mehanizacija, skladištenje, horizont. i vert. transport do mjesta ugradnje, čišćenje nakon završetka radova, eventualna šteta i popravak iste kao posljedica nepažnje u toku izvedbe, troškovi zaštite na radu i potrebni atesti. Svi opći opisi, opći uvjeti, obračunsko-tehničke specifikacije i sl. sastavni su dio troškovnika i moraju biti priloženi i ovjereni prilikom davanja ponude.
1 | Izrada obloge postojećih zidova u prostorijama podruma, na potrebnoj potkonstrukciji za debljinu obloge d=5,0 cm. Dvostruka obloga GK pločama. Svi spojevi bandažirani, gletani i pripremljeni za bojanje.
| a)gipskartonske ploče | m2 | 95
2 | Izrada obloge postojećih zidova na istočnom pročelju, na potrebnoj potkonstrukciji za debljinu obloge d=8,0 cm. Dvostruka obloga GK pločama. Svi spojevi bandažirani, gletani i pripremljeni za bojanje. U stavku uključena parna brana od sintetičke membrane na bazi polietilena, d=0,15 mm ( μ=600.000, PE). Membrana se slobodno polaže na podlogu i spaja samoljepljivom trakom na bazi butil-gume u preklopu spoja od 8 cm. Periferno se membrana lijepi za atiku ili zid trakom za brtvljenje. Sloj parne brane potrebno je dići do visine termo izolacije.
| a)gipskartonske ploče | m2 | 125
| b) parna brana | m2 | 125
3 | Izrada obloge postojećeg kosog krova, na potrebnoj potkonstrukciji za debljinu sloja zraka d=5,0 cm. Dvostruka obloga GK pločama. Svi spojevi bandažirani, gletani i pripremljeni za bojanje. | m2 | 198
4 | Dobava i montaža spuštenog stropa na podgledima stropa terase u podrumu od gips-kartonskih ploča, na potrebnoj potkonstrukciji za debljinu izolacije d=10,0 cm. Dvostruka obloga GK pločama. Svi spojevi bandažirani, gletani i pripremljeni za bojanje.
| a) gipskartonske ploče | m2 | 15
| b) parna brana | m2 | 15
X | RAZNI RADOVI
1 | Ličenje metalnih ograda uljenom lakom bojom za metal. Stavka obuhvaća: skidanje starog naliča, čišćenje starih slojeva boje i hrđe, zaštita antikorozivnim premazom i dvostruki premaz, dvokratno bojanje i završno lakiranje. Obračun prema ravnoj projekciji pojedinog elementa. | m2 | 60
2 | Postavljanje čelične konstrukcije za postavu ostakljene stijene iznad terase podruma. Čeličnu konstrukciju uskladiti i odrediti ovisno o odabiru i izvođaču staklene kose stijene. Konstrukcija se izvodi iz konstrukcijskog čelika S 235 prema bravarskim normativima ČN 24-31 HRn C.BO 500. Konstrukcija je sidrena na postojeći parapetni zid. Priprema čelika za antikorozivnu zaštitu: * čišćenje * odmašćivanje, otprašivanje, pjeskarenje do stupnja čistoće 2,5 s prethodnom zaštitom sredstvima za ispiranje primerom ili vruće pocinčavanje. Zaštita temeljnim protupožarnim adekvatnim premaznim sredstvima, minimalne vatrootpornosti 60 minuta, jednokomponentni ekspandirajući premaz u vodenoj emulziji, koji je sačinjen od sintetičke smole posebno formulirane za pouzdanu zaštitu čeličnih konstrukcija od požara. Kod vidljivih izloženih ČN konstrukcija pokrovni premazi trebaju biti visokokvalitetni poliuretanski bojom prema odabiru projektanta. Obračun po komadu. Za konstrukciju potrebno izvesti radioničke nacrte koje prije izvedbe odobrava arhitekt i statičar. | kom | 1
REKAPITULACIJA
I | RUŠENJA, DEMONTAŽE I PRIPREMNI RADOVI
III | ZIDARSKI RADOVI
III | IZOLATERSKI RADOVI
IV | FASADERSKI RADOVI
V | LIMARSKI RADOVI
VI | KROVOPOKRIVAČKI RADOVI
VII | STOLARSKI RADOVI
VIII | KAMENOREZAČKI RADOVI
IX | GIPSKARTONSKI RADOVI
X | RAZNI RADOVI
|  | UKUPNO : |  |  |  | 0
PDV:
SVEUKUPNO: