## Prilog 6
Prilog 6
Ovaj projekt se financira iz Europskog fonda za regionalni razvoj
Naručitelj | FEROPLAST d.o.o., Grožnjanska ulica 5, 52460 Buje, Republika Hrvatska
Predmet nabave | Nabava opreme za plastifikaciju i isparivača za Feroplast d.o.o.
Evidencijski broj nabave | 7/2019
TEHNIČKA PONUDA Ponuditelj je dužan ispuniti kolonu C detaljnim opisom robe koju nudi (riječi kao “sukladan” ili “da” nisu dovoljne). Ponuditelj ne smije mijenjati specifikacije navedene u koloni B. Za sve proizvođače, tipove proizvoda, standarde ili norme koji su navedeni u tehničkim specifikacijama primjenjuje se „ili jednakovrijedno“. Eventualna prateća dokumentacija koju Ponuditelj dostavlja kao nadopunu ponudi mora jasno ukazivati na modele odnosno opcije koje se nude. Ponude koje ne identificiraju precizno modele i specifikacije mogu biti odbijene.
A | B | C
Oprema za plastifikaciju
Parametar | Zahtjevane karakteristike | Ponuđene karakteristike
Namjena opreme | Za proizvode dimenzija min. (d*š*v) 2.500*600*1.800 mm
Raspoloživi prostor | U postojećem objektu dimenzija 52*20 m visine 8,5 m potrebno je cjelokupnu opremu (osim transportera) uklopiti u prostor tlocrtne veličine 47*13 m te visine 8,5 m
Dostizanje radnih performansi | Najviše 30 minuta od pokretanja opreme za plastifikaciju
Viseća transportna traka | Viseća transportna traka usklađena sa tehnološkim ciklusom
Radna brzina od najmanje 2 m/min; Mogućnost regulacije od 0 do najmanje 3 m/min
Nosivost najmanje 70 kg/kuki; Ukupno najmanje 8 t
Uređaj za automatsko podmazivanje transportnog sistema
Elektro instalacije | Elektro instalacije povezane na zajednički elektro ormar osiguravaju stalno napajanje, upravljanje te nadzor svih potrošača
Cjevovodi, rezervoari | Osigurati cjelovitu infrastrukturu (cjevovodi, upravljanje, rezervoari) za punu funkciju svih sekcija procesa, povrata medija, rada demineralizatora , isparivača kao i međusobnu povezanost
Utjecaj na okoliš | Sve sekcije u kojima se koristi tekući medij moraju biti opremljene na način da se osigura prihvat i privremeno skladištenje do zbrinjavanja na siguran način
Energenti | Izvođač povezuje energente od glavnog dovoda energenata u hali (električna energij, voda, zrak) do krajnjih potrošača - opreme
Za dostizanje ciljne temperature tekućih medija kao i temperatura u pećima kao energent koristi se isključivo lako loživo ulje ili jednakovrijedno gorivo
Upravljanje procesom | Hardwere i softwere za praćenje procesnih parametara (procesni parametri-temperatura, pH, provodljivost) te praćenje proizvodnje (radnik, proizvod...), arhiviranje unesenih podataka
Dokumentacija | Prije preuzimanja opreme osigurati shemu elektrointalacija, vodoinstalacija te zraka
Preuzimanje opreme | Serijska produkcija u trajanju od najmanje 4 sata, analiza rada opreme i izrađenih proizvoda te provjera otpornosti na koroziju proizvedenih proizvoda u trajanju od najmanje 500 sati po standardu ISO 9227 ili jednakovrijedne norme
Sekcija pripreme metalne površine proizvoda | Kada 1 - odmašćivanje Temperatura medija od 55 - 65oC Materijal - nehrđajući čelik minimalne kvalitete AISI 316L ili jednakovrijedno
Kada 2 - ispiranje Materijal - nehrđajući čelik minimalne kvalitete AISI 304 ili jednakovrijedno
Kada 3 - ispiranje Materijal - nehrđajući čelik minimalne kvalitete AISI 304 ili jednakovrijedno
Kada 4 - ispiranje demineraliziranom vodom Materijal - nehrđajući čelik minimalne kvalitete AISI 304 ili jednakovrijedno
Kada 5 - pasivacija Temperatura medija od najmanje 250C Materijal - nehrđajući čelik minimalne kvalitete AISI 316L ili jednakovrijedno
Kada 6 - ispiranje demineraliziranom vodom Materijal - nehrđajući čelik minimalne kvalitete AISI 304 ili jednakovrijedno
Demineralizator kapaciteta najmanje 4 m3/h
Automatski dozirni sistem za održavanje kiselosti i provodljivosti medija
Peć za sušenje | Temperatura u peći regulirajuća od sobne temperature do najmanje 120oC sa mogućnosti regulacije ciljne temperature.
Sekcija nanošenja praha | Elektrostatsko nanošenje boje u prahu
Plastična kabina sa najmanje 1 radnim mjestom za ručno nanošenje praškaste boje i najmanje 2 manipulatora za automatske pištolje
Sistem za dovod praha uz mogućnost korištenja praha direktno iz kutije
Najmanje 6 automatskih pištolja za nanos praha Najmanje 1 ručni pištolj za nanos praha
Upravljački sistem koji uključuje i detekciju komada po širini, visini i dužini te automatsku korekciju pozicije pištolja
Sistem povrata praha sa najmanje 16.000 m3/h filterskom grupom
Brza izmjena boje: u najviše 15 minuta
Identifikacija plamena i automatsko gašenje sa CO2 u području kabine za nanos praha
Peć za polimerizaciju | Temperatura u peći regulirajuća od sobne temperature do najmanje 200oC sa mogućnosti regulacije ciljne temperature.
Izjava (jamstvo) kvalitete | Izjava (jamstvo) za dostizanje ciljne antikorozivne zaštite čeličnih proizvoda po standardu ISO 9227 ili jednakovrijednoj normi u trajanju od najmanje 500 sati.
Isparivač
Parametar | Zahtjevane karakteristike | Ponuđene karakteristike
Potrebna specifikacija opreme | Kapacitet obrade vode najmanje 900 l/24 h
Potpuno automatski rad opreme
Automatsko doziranje sredstva protiv pjenjenja
Potrošnja električne energije najviše 250Wh/litri
Uređaj za transport koncentrata
Razina buke najviše 80 dB na 1 m udaljenosti od uređaja i na visini 1,6 m
Europska unija
Zajedno do fondova EU