## List1
Manija d.o.o. Ulica Vladimira Gotovca 45 42000 Varaždin
Troškovnik
Nabava i instalacija informatičke i računalne opreme
Stavka br. | Naziv | Opis | Ponuđene specifikacije DA/NE | Jedinica mjere | Količina | Iznos po jedinici | Ukupna cijena bez PDV-a | Napomena dobavljača
1 | Prijenosni zvučnik | Pogodan za korištenje na otvorenom i zatvorenom prostoru, povezivanje preko Bluetootha, NFC, punjiva unutarnja baterija, USB i AUX-In ulaz, minimalne jačine 80 W, 3-inch visokotonac, 8- inch woofer, mikrofon s kabelima |  | kom | 1 |  | 0
2 | Multifunkcijski uređaj - printer + kopirka + skener + fax | multifunkcijski pisač, laser (c/b), A4, Wi-Fi, 1200x1200 dpi/600x600 dpi, 18 ppm crno-bijelo/24 ppm crno-bijelo/25 ppm crno-bijelo/28 ppm crno-bijelo/35 ppm crno-bijelo, duplex |  | kom | 1 |  | 0
3 | Laserski pisač | laser (c/b), A4, Wi-Fi, 1200x1200 dpi/600x600 dpi, 23 ppm crno-bijelo/35 ppm crno-bijelo, duplex |  | kom | 1 |  | 0
4 | Projektor | Karakteristike: 3LCD Projektor Rezolucija: XGA, 1024 x 768, 4;3 Kontrast: 15.000 ; 1 Snop svjetla u boji: 3.500 - 2.230 lumena štedljivo Snop bijele svjetlosti: 3.500 - 2.230 lumena štedljivo Ispravak iskrivljenja: Automatski okomito ± 30°, ručno vodoravno ± 30° Omjer projekcije: 1,48 - 1,77 ; 1 Veličina projekcije: 30 - 300 inča Zoom: ručni Fokus: ručni Zvučnik: 5W Sučelje: USB 2.0 tipa A, USB 2.0 tipa B, RS-232C, 2 x VGA ulaz, VGA izlaz, HDMI, 2 x Komponentni ulaz, 2 x RGB ulaz, Stereo miniutičnica za audioizlaz, 2 x Stereo miniutičnica za audioulaz, Ethernet |  | kom | 1 |  | 0
5 | Projekcijsko platno | 244 X 244 Elitescreen 1:1 ili jednakovrijedno |  | kom | 1 |  | 0
6 | Web kamera | Sučelje: USB 2.0 Rezolucija: 1280 x 720 (za HD video pozive i snimanje) Ugrađeni mikrofon Autofokus Fotografije do 8 megapiksela Univerzalna kopča za laptope, LCD ili CRT monitore |  | kom | 3 |  | 0
7 | USB slušalice | USB, crna, 10dB/mW/42dB/mW/62dB/mW, mikrofon |  | kom | 3 |  | 0
8 | Uređaj za zaštitu od strujnih oscilacija | LCD display, USB, black , 2000VA, 1600 W |  | kom | 1 |  | 0
9 | 3D Pisač | Debljina ispisa (maks.): 0.2 mm Debljina ispisa sloja (min.): 0.1 mm Dimenzija proizvoda, dubina: 351 mm Dimenzija proizvoda, visina: 331 mm Dimenzija proizvoda, širina: 295 mm Dubina/širina ispisa maks.: 120 mm Podržani papir za ispisivanje: PLA, PLA Compounds, Elastisch Potrošnja energije (maks.): 120 W Print podloga - značajke: Promjenljivo, Magnetsko Sučelje (računala/multimedija): SD, USB Visina printanja maks.: 120 mm Vrsta ekstrudera: Single |  | kom | 1 |  | 0
10 | Računalo | Stolno računalo, I7/16/256+2/GE1050TI /WIN10/OFFICE ili jednakovrijedno |  | kom | 3 |  | 0
11 | Monitor | 144Hz, 2560x1440 250 cd/m2 HDMI DisplayPort |  | kom | 3 |  | 0
12 | Notebook Macbook Pro ili jednakovrijedan | Touch Bar, Dual Core i5 3.1GHz/8GB/512GB SSD/Iris Plus Graphics 650, Silver, CRO KB |  | kom | 2 |  | 0
13 | Notebook | prijenosno računalo, i7, RAM 16GB, SSD 512GB, VGA Intel HD, LCD Full HD, OS: Windows 10 Pro ili jednakovrijedno |  | kom | 1 |  | 0
14 | Tablet | Octa Core 2.0GHz 4GB 64B, Android 9.0 WiFi USB Type-C P/N, crni |  | kom | 2 |  | 0
15 | Tablet Apple iPad ili jednakovrijedan | Pro Cellular 64GB iOS 12 LED Retina Multi-Touch Silver P/N: mu0u2hc/a |  | kom | 1 |  | 0
16 | Mobitel iPhone x ili jednakovrijedan | A12 Bionic 4GB 256GB 5.8" iOS 12 4G WiFi Bluetooth 5.0 P/N: mt9h2se/a |  | kom | 2 |  | 0
17 | Mobitel | Octa Core 2.80Ghz 8GB 128GB Android 9.0 DualSim Bluetooth 5.0 NFC Wi-Fi USB Type-C ili jednakovrijedno |  | kom | 2 |  | 0
18 | Televizor | TV prijemnik LCD, LED, UHD 4K |  | kom | 1 |  | 0
19 | Komunikacijski ormar | LAN Ormar zidni 20U/540x450mm |  | kom | 1 |  | 0
20 | Ruter | 11-Port (10x GbE + 1 SFP) 11-Port Multifunkcionalni 1U Rackmount Router sa SFP kavezom za gigabitne SFP primopredajnike i idealno rješenje za FTTH (Fiber To The Home) implementacije ili jednakovrijedno |  | kom | 1 |  | 0
21 | Server i serverski cloud | DiskStation 4-bay NAS server, 2.5"/3.5" HDD/SSD podrška, Hot Swappable HDD, Wake on LAN/WAN, 2GB, G-LAN ili jednakovrijedno |  | kom | 1 |  | 0
22 | Switch | 24-Port POE+ Managed Gigabit Switch 250W |  | kom | 1 |  | 0
23 | Access Point | 1300Mbps + 450 Mbps 802.3af PoE/802.3at PoE+ 2x GbE RJ45 |  | kom | 1 |  | 0
24 | Mrežna polica | 19" 1U/550mm 80kg max |  | kom | 2 |  | 0
25 | Mrežna polica | 19" 1U/250mm 10kg max |  | kom | 1 |  | 0
26 | Mrežna vodilica | Vodilica kablova u mrežnom ormaru 19" 1U |  | kom | 2 |  | 0
27 | Mrežno napajanje | 7 utičnica s prekidačem 1U |  | kom | 1 |  | 0
28 | HDD 2TB - za NAS | Hard disk 3.5", 2TB, 64MB, SATA III-600) |  | kom | 4 |  | 0
29 | UPS | Back-UPS Pro USV (1200VA / 720W, linijski interaktivni USV, 10x IEC320) |  | kom | 1 |  | 0
30 | Mrežni kabel | Cat 6e UTP 2m sivi |  | kom | 20 |  | 0
31 | Mrežni kabel | Cat 6e UTP 1m crveni |  | kom | 20 |  | 0
32 | Mrežni kabel | 24-port UTP Cat.6e, 19" 1U |  | kom | 1 |  | 0
33 | Kabel | Mrežni kabel UTP CAT 6 LSZH |  | m | 610 |  | 0
34 | Kabel | Audio PP 3X2,5 MM - 100m; |  | m | 100 |  | 0
35 | Kanal | Platični kanal 50x80 |  | m | 20 |  | 0
36 | Kanal | Plastični završetak 50x80 |  | kom | 6 |  | 0
37 | Kanal | Plastični poklopac kanala 65 mm 2m |  | kom | 20 |  | 0
38 | Kanal | Plastični kut 90 stupnjeva unutarnji 65mm |  | kom | 4 |  | 0
39 | Utičnica | Okvir za mrežnu utičnicu 65mm 6M |  | kom | 10 |  | 0
40 | Utičnica | Okvir za mrežnu utičnicu 65 mm 4M |  | kom | 5 |  | 0
41 | Utičnica | Mrežna utičnica RJ45 Cat 6E |  | kom | 24 |  | 0
42 | Utičnica | Mrežna utičnica 3-str |  | kom | 10 |  | 0
43 | Potrošni materijal | Sitni potrošni materijal |  | kom | 2 |  | 0
44 | Usluga instaliranja, umrežavanja spajanja i konfiguraranja opreme | Instaliranje, umrežavanje i konfiguriranje opreme do pune funkcionalnosti |  | kom | 1 |  | 0
| Cijena bez PDV-a u HRK | [5 empty] | 0
Iznos PDV-a u HRK
| Cijena s PDV-om u HRK | [5 empty] | 0
U __________________________, dana ________________ MP ___________________________________
potpis ovlaštene osobe ponuditelja