## GRUPA 1
Naručitelj: Promming d.o.o., OIB: 03195007039
Predmet nabave: nabava računalne opreme
GRUPA 1: nabava fotokopirnih strojeva
PRILOG B - TROŠKOVNIK SA TEHNIČKOM SPECIFIKACIJOM
Redni broj | Opis | Ponuđene tehničke specifikacije | Upisati naziv/oznaku proizvoda i/ili modela | Mjerna jedinica | Količina | Cijena | Ukupno bez PDV-a
1. | Fotokopirni stroj (1) |  |  | kom | 1 |  | 0
Kopirka, skener u boji, laserski pisač mono A3/A4
Veličine papira: A3-A4
Upravljačka ploča: Zaslon osjetljiv na dodir min. 7"
Automatski uvlakač originala
Dvostrani ispis
Broj ladica za papir: 2
Rezolucija ispisa: 1200dpi
Rezolucija kopiranja/skeniranja: 600dpi
Brzina ispisa: A4 30 stranica/minuti
Brzina kopiranja: A4 min. 30 kopija/minuti, A3 min. 15 kopija/minuti
Vrijeme do prve kopije A4: do 6 sekundi
Kapacitet zalihe papira: min. 1200 listova
Podržani formati medija: A4, A4R, A5R, B4, B5, B5R
Dimenzije: max. 586x713x912mm
Memorija: min. 2GB
Povezivost: ETHERNET (10/100/1000 MB) , WLAN(IEEE 802.11 b/g/n), USB 2.0
Izravno ispisivanje dostupno s USB memorije i udaljenog korisničkog sučelja
2. | Fotokopirni stroj (2) |  |  | kom | 1 |  | 0
Kopirka, skener u boji, laserski pisač mono A3/A4
Veličine papira: A3-A4
Upravljačka ploča: Zaslon osjetljiv na dodir
Automatski uvlakač originala
Dvostrani ispis
Broj ladica za papir: 2
Rezolucija ispisa: min. 600dpi
Rezolucija kopiranja: min. 600dpi
Brzina ispisa: A4 min. 20 stranica/minuti
Vrijeme do prvog ispisa: max. 6,5 sekundi
Vrijeme zagrijavanja: max. 30 sekundi
Memorija: min. 512 MB
Povezivost: ETHERNET (10/100/1000 MB), USB
3. | Fotokopirni stroj (3) |  |  | kom | 3 |  | 0
Kopirka, skener u boji, laserski pisač mono A4
Veličine papira: A4
Upravljačka ploča: Zaslon osjetljiv na dodir
Obostrani ispis i kopiranje
Brzina ispisa: Jednostrano: do 38 ppm (A4), Obostrano: do 31,9 ipm (A4)
Brzina kopiranja: Jednostrano (A4): do 38 ppm Obostrano (A4): do 30,3 ipm
Rezolucija ispisa/kopiranja/skeniranja: min. 600 dpi
Automatski uvlakač originala
Kapacitet zalihe papira: min. 250 listova
Vrijeme zagrijavanja: max. 14 sekundi
Vrijeme prvog ispisa: max. 5.5 sekundi
Dimenzije: max. 453 mm x 464 mm x 392 mm
Povezivost: USB 2.0 Hi-Speed, ETHERNET (10/100/1000 MB), WLAN 802.11b/g/n, Wireless Direct veza
Napredne značajke ispisivanja: Ispisivanje s USB memorije
Valuta (HRK ili EUR)
| Cijena bez PDV-a | [5 empty] | 0
| Iznos PDV-a | [5 empty] | 0
| Cijena s PDV-om | [5 empty] | 0
U ________________________dana______________________
pečat i potpis

## GRUPA 2
Naručitelj: Promming d.o.o., OIB: 03195007039
Predmet nabave: nabava računalne opreme
GRUPA 2: nabava laptopa i tableta
PRILOG B - TROŠKOVNIK SA TEHNIČKOM SPECIFIKACIJOM
Redni broj | Opis | Ponuđene tehničke specifikacije | Upisati naziv/oznaku proizvoda i/ili modela | Mjerna jedinica | Količina | Cijena | Ukupno bez PDV-a
1. | Laptop |  |  | kom | 3 |  | 0
Procesor: min. Intel i5 8th ili jednakovrijedno
4K podrška: Da
Broj jezgri: min. 4
Brzina procesora: min. 1.6GHZ
L3 Cache: min. 6MB
RAM: min. 8GB
Takt memorije: min. 2400 MHz
SSD: min. 256 GB
Dijagonala ekrana: min. 15,6"
Rezolucija ekrana: min. 1920x1080
Vrsta zaslona: AG (AntiGlare)
Grafička kartica: 2GB
Operativni sustav: Windows 10 Professional ili jednakovrijedno
Video kamera: min. HD 720p
Broj USB Type-C konektora: min. 1
Broj USB 3.1 konektora: min. 2
Broj HDMI konektora: min. 1
Broj RJ45 konektora: 1
Težina: max. 2.1kg
Povezivost: WLAN, ETHERNET (10/100/1000 MB), Bluetooth
2. | Tablet |  |  | kom | 15 |  | 0
Operativni sustav: Android ili jednakovrijedno
Tip konektora: USB Type-C
Dijagonala ekrana: min. 10"
Rezolucija ekrana: min. 1920x1200
Gutoća (ppi): 224 ppi
Procesor: Octa-core ili jednakovrijedno
RAM: min. 2GB
Boja: crna
Povezivost: WLAN
Valuta (HRK ili EUR)
| Cijena bez PDV-a | [5 empty] | 0
| Iznos PDV-a | [5 empty] | 0
| Cijena s PDV-om | [5 empty] | 0
U ________________________dana______________________
pečat i potpis

## GRUPA 3
Naručitelj: Promming d.o.o., OIB: 03195007039
Predmet nabave: nabava računalne opreme
GRUPA 3: nabava printer etiketa
PRILOG B - TROŠKOVNIK SA TEHNIČKOM SPECIFIKACIJOM
Redni broj | Opis | Ponuđene tehničke specifikacije | Upisati naziv/oznaku proizvoda i/ili modela | Mjerna jedinica | Količina | Cijena | Ukupno bez PDV-a
1. | Printer etiketa |  |  | kom | 5 |  | 0
Rezolucija: min. 200dpi
Povezivost: USB/RS232/ETHERNET
Print metoda: Thermal-transfer/Direct Thermal
Širina ispisa: min. 104 mm
Dužina ispisa: min. 3988 mm
Medij za ispis: Kontinuirani termo papir/etiketa sa ili bez black marka
Programski jezik: min. ZBI, EPL, EPL2, ZPL I i ZPL II
Brzina ispisa: min. 150mm/sekunda
RAM: min. 128MB
Uvjeti rada uređaja minimalno: od +5°C do +40°C
Dimenzije: max. 245x280x435mm
Valuta (HRK ili EUR)
| Cijena bez PDV-a | [5 empty] | 0
| Iznos PDV-a | [5 empty] | 0
| Cijena s PDV-om | [5 empty] | 0
U ________________________dana______________________
pečat i potpis

## GRUPA 4
Naručitelj: Promming d.o.o., OIB: 03195007039
Predmet nabave: nabava računalne opreme
GRUPA 4: nabava ručnih terminala
PRILOG B - TROŠKOVNIK SA TEHNIČKOM SPECIFIKACIJOM
Redni broj | Opis | Ponuđene tehničke specifikacije | Upisati naziv/oznaku proizvoda i/ili modela | Mjerna jedinica | Količina | Cijena | Ukupno bez PDV-a
1. | Ručni terminal |  |  | kom | 5 |  | 0
Operativni sustav: Android ili jednakovrijedno
Procesor: min. osmojezgreni 2.2GHz
Memorija: min. 4 GB RAM, 32 GB flash; proširiva flash memorija SD karticom do 256 GB
Povezivost: Bežično: 4G/LTE, WLAN 802.11a/b/g/n/ac/d/h/i/r,k/v/w Bluetooth v4.0, NFC, GPS
Napajanje: zamjenjiva baterija od minimalno 4600 mAh Li-Ion sa opcijom brzog mijenjanja baterije u kojoj se može zamijeniti baterija bez isključivanja uređaja
Zaslon: Touch screen ekran, minimalna rezolucija 1280x720, u boji, dijagonale minimalno 4,7'' sa pozadinskim LED osvjetljenjem
Bar kod čitač: 1D i 2D
Prednja kamera: min. 5MP
Stražnja kamera: min. 13MP
Zaštita od vanjskih utjecaja: min. IP65 i IP67
Težina: maks. 380g s baterijom
Radna temperatura: min. raspon od -20°C do 50°C
Komplet opreme mora sadržavati: - Mobilni terminal sa punjivom baterijom - USB kabel za punjenje mobilnog terminala i komunikaciju sa računalom - Napajanje 220V sa EU adapterom
Valuta (HRK ili EUR)
| Cijena bez PDV-a | [5 empty] | 0
| Iznos PDV-a | [5 empty] | 0
| Cijena s PDV-om | [5 empty] | 0
U ________________________dana______________________
pečat i potpis