## Sheet1
NARUČITELJ:
PRINT GRUPA D.O.O. Brezjanski put 33, 10431 Sveta Nedjelja
MJESTO GRADNJE:
k.č. 2574/1 k.o. Sveta Nedelja
GRAĐEVINA:
POGON 1 I 2 POSLOVNOG OBJEKTA PRINT GRUPE
ZOP: 855/18
TROŠKOVNIK
DOKUMENTACIJA ZA JAVNU NABAVU
| GLAVNI PROJEKTANT: |  | Sanela Beganović, dia
| A. GRAĐEVINSKO OBRTNIČKI RADOVI | izradio | DRUGI FORMAT d.o.o Zagreb
|  |  | projektanti: | Sanela Beganović, dia
Anita Dujmić Renić, dia
| B. ELEKTROINSTALACIJE |  | 5D PLANIRANJE I PROJEKTIRANJE d.o.o. Zagreb
projektant: Juraj Jordanić, d.i.e.
ZAGREB, VELJAČA 2020.
SVEUKUPNE REKAPITULACIJA
A. | GRAĐEVINSKO OBRTNIČKI RADOVI |  |  |  | 0
B. | ELEKTROINSTALACIJE |  |  |  | 0
| SVEUKUPNO BEZ PDV-a: |  |  |  | 0
A | TROŠKOVNIK GRAĐEVINSKO OBRTNIČKIH RADOVA
Redni broj | opis stavke | jedinične mjere | količina | jedinična cijena | ukupna cijena
0. UREĐENJE GRADILIŠTA
1. | Uređenje gradilišta
Uređenje gradilišta uključuje pripremu cjelokupne građevinske mehanizacije, njihovo dovođenje, postavljanje i puštanje u pogon za izvođenje građevinskih radova.
Navedeni uređaji i strojevi postavljaju se za potrebe gradilišta za potrebno vrijeme građenja.
Eventualno višekratno premještanje sadržano je u cijeni.
Odvoz i uklanjanje navedenih uređaja i strojeva s gradilišta uključeno je u cijenu
Prilazni putevi, prostori za skladištenje te ostale površine moraju se osigurati te ukloniti po završetku gradnje.
Zaštitna građevinska ograda za osiguranje gradilišta, mora biti izgrađena te uklonjena po završetku gradnje.
| Javni i privatni putevi se moraju u slučaju onečiščenja od strane izvoditelja, po potrebi čistiti, te po završetku radova moraju biti dovedeni u prvobitno stanje. | kom | 1
2. | Izrada i doprema ploče gradilišta | kom | 1
3. | Čišćenje terena oko objekta nakon završetka svih radova na objektu, kao i poslije svake faze rada na objektu. Stavka obuhvaća utovar otpadnog materijala u prijevozno sredstvo i odvoz na deponij koji odredi investitor (do 20 km).
| Obračun po m2 očišćene površine oko objekta. | m2 | 315
| 0. UREĐENJE GRADILIŠTA UKUPNO |  |  |  | 0
1. | GRAĐEVINSKI RADOVI
I | DEMONTAŽE I RUŠENJA
1. | Demontaža i skidanje postojeće metalne šipke sa nosačima - snjegobran srednjeg dijela krova.
Šipka pričvršćena na valove falcanog lima.
U cijenu uključena demontaža šipke i nosača te odvoz na gradski deponij.
| Obračun po m1 šipke. | m1 | 73
2. | Demontaža postojećih snjegobrana iz crne bravarije. Snjegobrani pojedinačno postavljeni u dva reda . Razvijena duljina snjegobrana cca 100 cm, širine cca 7 cm.
U jediničnu cijenu uključen odvoz na gradski deponij.
| Obračun po kom snjegobrana. | kom | 56
3. | Demontaža i skidanje gromobranske instalacije.
U jediničnu cijenu uključen odvoz na gradski deponij.
| Obračun po m1 gromobranske trake. | m1 | 215
4. | Demontaža postojećih krovnih vertikala sa obujmicama iz pocinčanog lima, sabirnih kvadratnih kotlića, kao i lijevano željeznih kvadratnih cijevi. Vertikale dimenzije 150*150 mm.
U jediničnu cijenu uključen odvoz na gradski deponij.
| - vertikala | m1 | 71
| - sabirni kvadratni kotlići | kom | 12
5. | Demontaža postojećih krovnih slivnika- bočni slivnici.
U jediničnu cijenu uključen odvoz na gradski deponij.
| - bočni slivnik u ležećem žlijebu | kom | 12
6. | Demontaža metalnih penjalica, skladištenje na mjesto koje odredi investitor odnosno nadzor, te ponovna montaža nakon završetka radova. | kom | 1
7. | Demontaža rasvjete na fasadi, skladištenje na mjesto koje odredi investitor odnosno nadzor, te ponovna montaža nakon završetka radova.
Skela uračunata u cijenu, kompletan rad i materijal do potpune gotovosti - ponovno puštanje u pogon sa kontrolom ispravnosti rada.
| Obračun po komadima rasvjetnih tijela. | kom | 1
8. | Demontaža kamera - prilagodba fasadnoj izolaciji skladištenje na mjesto koje odredi investitor odnosno nadzor, te ponovna montaža nakon završetka radova.Kompletan rad i materijal do potpune gotovosti i ponovnog puštanja u pogon. | kom | 3
9. | Zaštita postojećeg čilera. Kompletan rad i materijal. | kpl | 1
10. | Demontaža postojećih vanjskih limenih klupčica prozora, razvijene širine cca 15 cm.
U jediničnu cijenu uključen odvoz na gradski deponij.
| Obračun po m1 klupčice. | m1 | 70
11. | Demontaža postojećih vanjskih limenih opšava -gornjeg okapa prozora, razvijene širine cca 10 cm.
U jediničnu cijenu uključen odvoz na gradski deponij.
| Obračun po m1 klupčice. | m1 | 70
12. | Demontaža pločica upozorenja, obavijesti i sl., skladištenje na mjesto koje odredi investitor odnosno nadzor, te ponovna montaža nakon završetka radova. | kom | 16
13. | Demontaža gromobranskih kutija , skladištenje na mjesto koje odredi investitor odnosno nadzor, te ponovna montaža nakon završetka radova. | kom | 6
14. | Razni sitni građevinski radovi koji se mogu pojaviti u tijeku demontaža i pripreme građenja. Iskazuju se kao režijski sati. | sati | 100
15. | Demontaža postojećih pokrova iz trapeznog lima, uključivo i podkonstrukciju.
U jediničnu cijenu uključen odvoz na gradski deponij ili mjesto koje odredi investitor.
| Obračun po m2 pokrova . | m2 | 1100
16. | Demontaža postojeće fasadne obloge od profiliranog aluminijskog lima.
U jediničnu cijenu uključen odvoz na gradski deponij ili mjesto koje odredi investitor.
| Obračun po m2 fasadne obloge. | m2 | 555
17. | Demontaža postojeće obloge unutarnje strane atike od profiliranog aluminijskog lima.
U jediničnu cijenu uključen odvoz na gradski deponij ili mjesto koje odredi investitor.
| Obračun po m2 fasadne obloge. | m2 | 100
18. | Pažljiva demontaža postojećeg kasetiranog spuštenog stropa, uključujući podkonstrukciju, kazete od minerlnih ploča i meku kamenu vunu koja se nalazi između podkonstrukcije.
U jediničnu cijenu uključena pažljiva demontaža i privremeno skladištenje na mjesto koje odredi investitor, do ponovne montaže koja je posebno obračunata.
| Obračun po m2 demontiranog spuštenog stropa | m2 | 575
I | DEMONTAŽE I RUŠENJA UKUPNO : |  |  |  | 0
II | TESARSKI RADOVI
1. | Izrada, dobava i postava fasadne modularne skele, te demontaža iste i odvoz sa gradilišta nakon završetka radova.
Skela se izvodi prema postojećim propisima HTZ i zaštite na radu.
Obračun se vrši po m2 vertikalne projekcije:
| a) fasadna skela | m2 | 700
2. | Dobava postava i skidanje tunelske skele za prolaz pješaka.
| Obračun se vrši po m2 horizontalne projekcije platforme iznad pješačkog prolaza. | m2 | 30
3. | Izrada, dobava i postava unutarnje radne platforme za sve izvođače radova, te demontaža iste i odvoz sa gradilišta nakon završetka radova.
Platforma se izvodi prema postojećim propisima HTZ i zaštite na radu.
| Obračun se vrši po m2 | m2 | 1100
4. | Dobava i izrada oplate krovišta - OSB ploče. Podloga za ugradnju hidroizolacije krova. Ugrađuje se OSB ploča debljine 18 mm koja se postavlja na podlogu i mehanički pričvršćuje na sekundarne nosače krova /čeličnu podkonstrukciju/. Na centralnom dijelu krova ploče se prišvršćuju na C profile visine 18cm. Vijci za pričvršćivanje iz galvaniziranog čelika dovoljne duljine za pričvršćenje - debljina slojeva cca 20 cm. U cijenu je uključena sva drvena građa, sav potreban okov spojeva i usidrenja, te sav rad na izradi i prijenosima. U stavku uračunati i sva pričvršćenja, ukrute , rad i materijal kako bi se na podlogu mogla staviti hidroizolacija i limeni opšav.
| Obračun po m2 kose površine krova. | m2 | 1200
5. | Isto kao stavka 3 samo oblaganje vertikalnog dijela svjetlika centralnog krova .
| Obračun po m2 vertikalne površine krova. | m2 | 35
6. | Isto kao stavka 3 samo oblaganje vertikalnog dijela atike krova.
| Obračun po m2 vertikalne površine krova. | m2 | 125
II | TESARSKI RADOVI UKUPNO : |  |  |  | 0
III | ČELIČNE KONSTRUKCIJE
1. | Izrada dobava i montaža čelične konstrukcije krova - nosiva konstrukcija za OSB ploče i pokrov. Čelična konstrukcija izvodi se raznim profilima prema statičkom proračunu i to GLAVNI NOSAČI - IPE 180, SVI SEKUNDARNI NOSAČI RHS100*50*3 , SVI STUPOVI 60*4, SVI HORIZONTALNI APREGOVI /dijagonale i paralele/ SHS 50*3. Čelična konstrukcija veže se na armirano betonske nosive grede krovne konstrukcije. Uključivo i sve potrebne brtve i spojni materijal, te spojeve sa zidovima i konstrukcijom.
Glavni nosači vežu se na armirano betonske postojeće grede vijcima i tiplama . Između glavnih nosača dolaze sekundarni nosači na maksimalnoj udaljenosti 83,3 cm.Čelični elementi konstrukcije spajaju se vijcima.
Na konstrukciju dolaze OSB ploče i izolacija .
Antikorozivna zaštita: vrši se uobičajenim načinom, tj.ličenjem.
Prvo se površine koje treba zaštititi moraju dobro očistiti od hrđe ili nečistoća.
U radionici se na podlozi izvodi jedan temeljni premaz na bazi alkida. Nakon montaže i popravka radioničkog temeljnog premaza, izvodi se drugi temeljni premaz i dva pokrivna na bazi alkida.
U cijenu je uključeno dobava profila, izrada i montaža konstrukcije,potrebne skele i dizalice za montažu, sva spojna sredstva , sidreni i ležajni detalji, profili i limovi te radionički antikorozivni nalič uključivo i sve potrebne predradnje i pripreme podloge - kompletna konstrukcija spremna za montažu OSB ploča.
Obračun prema kg kompletno montirane konstrukcije.
| čelična konstrukcija | kg | 15300
2. | Izrada dobava i montaža čelične konstrukcije krova - nosiva konstrukcija za OSB ploče i pokrov NA SVJETLIKU. Čelična konstrukcija izvodi se raznim profilima prema statičkom proračunu i to ČELIČNI NOSAČI C PROFILA VISINE 18CM. Čelična konstrukcija veže se na postojeću rešetkastu nosivu konstrukciju. Uključivo i sve potrebne brtve i spojni materijal, te spojeve sa zidovima i konstrukcijom.
C nosači vežu se na postojeće čelične rešetke vijcima.
Na konstrukciju dolaze OSB ploče i izolacija .
Antikorozivna zaštita: vrši se uobičajenim načinom, tj.ličenjem.
Prvo se površine koje treba zaštititi moraju dobro očistiti od hrđe ili nečistoća.
U radionici se na podlozi izvodi jedan temeljni premaz na bazi alkida. Nakon montaže i popravka radioničkog temeljnog premaza, izvodi se drugi temeljni premaz i dva pokrivna na bazi alkida.
U cijenu je uključeno projektiranje, dobava profila, izrada i montaža konstrukcije,potrebne skele i dizalice za montažu, sva spojna sredstva , sidreni i ležajni detalji, profili i limovi te radionički antikorozivni nalič uključivo i sve potrebne predradnje i pripreme podloge - kompletna konstrukcija spremna za montažu OSB ploča.
Obračun prema kg kompletno montirane konstrukcije.
| čelična konstrukcija | kg | 3300
3. | Izrada dobava i montaža čelične podkonstrukcije fasde - poravak postojeće podkonstrukcije na mjestima gdje je to potrebno i nova podkonstrukcija za podizanje atike i nova konstrukcija za pričvršćenje vatrootpornih fasadnih panela. Čelična podkonstrukcija izvodi se kvadratnih profila 60x60mm i pravokutnih 100x50mm. Profili se vežu vijčano ili se vare. Uključivo i sve potrebne brtve i spojni materijal, te spojeve sa zidovima i AB konstrukcijom.
Antikorozivna zaštita: vrši se uobičajenim načinom, tj.ličenjem.
Prvo se površine koje treba zaštititi moraju dobro očistiti od hrđe ili nečistoća.
U radionici se na podlozi izvodi jedan temeljni premaz na bazi alkida. Nakon montaže i popravka radioničkog temeljnog premaza, izvodi se drugi temeljni premaz i dva pokrivna na bazi alkida.
U cijenu je uključeno projektiranje, dobava profila, izrada i montaža konstrukcije,potrebne skele i dizalice za montažu, sva spojna sredstva , sidreni i ležajni detalji, profili i limovi te radionički antikorozivni nalič uključivo i sve potrebne predradnje i pripreme podloge - kompletna konstrukcija spremna za montažu OSB ploča.
Obračun prema kg kompletno montirane konstrukcije.
| čelična konstrukcija | kg | 1500
4. | Izrada dobava i montaža čelične konstrukcije nosača zavjesa u dim. 18 m dužine te 6 m širine.
Čelična konstrukcija sastoji se od poprečnih nosača postavljenih na razmaku od cca 300 [cm] i uzdužnog nosača (vodilice) dužine ~18 [m] na koji se pričvršćuje prihvat trakaste zavjese. Poprečni nosači bočno se pričvršćuju u donji pojas postojeće AB grede krovne konstrukcije hale preko mehaničkih sidrenih vijaka za beton 10/10, 4 komada po spojnom mjestu. Uzdužni nosač (vodilica) se postavlja na predviđene prihvate na poprečnim nosačima i također samourezujućim vijcima pričvršćuje. Poprečni presjeci: • Uzdužni nosač (vodilica): 60x60x3 • Poprečni nosač: 60x60x3, 50x50x3
Antikorozivna zaštita: vrši se uobičajenim načinom, tj.ličenjem.
Prvo se površine koje treba zaštititi moraju dobro očistiti od hrđe ili nečistoća.
U radionici se na podlozi izvodi jedan temeljni premaz na bazi alkida. Nakon montaže i popravka radioničkog temeljnog premaza, izvodi se drugi temeljni premaz i dva pokrivna na bazi alkida.
U cijenu je uključeno projektiranje, dobava profila, izrada i montaža konstrukcije,potrebne skele i dizalice za montažu, sva spojna sredstva , sidreni i ležajni detalji, profili i limovi te radionički antikorozivni nalič uključivo i sve potrebne predradnje i pripreme podloge - kompletna konstrukcija spremna za montažu zavjese.
Obračun prema kg kompletno montirane konstrukcije.
| čelična konstrukcija | kg | 660
5. | Izrada dobava i montaža čelične konstrukvije - nosači za klima komore koje se montiraju u spuštenom stropu. Mase klima komora: KK1 – 1321kg KK2 – 1542kg KK3 – 1563kg KK4 – 1321kg Nosači se izvode iz čeličnih profila dimezija potrebnih da mogu nositi navedene mase uređaja. Uključivo i sve potrebne brtve i spojni materijal, te spojeve sa zidovima i AB konstrukcijom.
Antikorozivna zaštita: vrši se uobičajenim načinom, tj.ličenjem.
Prvo se površine koje treba zaštititi moraju dobro očistiti od hrđe ili nečistoća.
U radionici se na podlozi izvodi jedan temeljni premaz na bazi alkida. Nakon montaže i popravka radioničkog temeljnog premaza, izvodi se drugi temeljni premaz i dva pokrivna na bazi alkida.
U cijenu je uključeno dobava profila, izrada i montaža konstrukcije,potrebne skele i dizalice za montažu, sva spojna sredstva , sidreni i ležajni detalji, profili i limovi te radionički antikorozivni nalič.
Obračun prema kg kompletno montirane konstrukcije.
| čelična konstrukcija | kg | 2000
III | ČELIČNE KONSTRUKCIJE UKUPNO: |  |  |  | 0
IV | IZOLATERSKI RADOVI
1. | Dobava materijala i izvedba hidroizolacije ravnog neprohodnog krova. Sintetička membrana na bazi fleksibilnog poliolefina, FPO, armirana poliesterskim pletivom i staklenim filcom,UV stabilna i osigurana od podizanja vjetrom. Trake se polažu na sloj filca gustoće 300 g/m2, u sustavu mehaničkog pričvršćenja o podlogu tanjurićima po rubovima i uz detalje. Spojevi se obrađuju toplinskim putem/varenje vrućim zrakom/ sa širinom spoja od minimalno 120 mm, širinom vara 3 cm, u skladu sa propisanim normama od strane proizvođača materijal i smjernicama za polaganje folija. Prije polaganja krovne folije potrebno je izvesti ravnu i nosivu podlogu
| na koju se polaže folija, te isto tako vertikalne plohe uz atiku-nije obuhvaćeno stavkom. U stavku su uključeni svi potrebni elementi, materijali i rad za obradu rubova, uzdignuća i prodora kroz krov , te materijal za učvršćenje i postavu. Postavka na OSB ploče. | m2 | 1200
2. | Isto kao stavka 1 samo vertikalna izolacija atike , uključivo završne pocinčane pričvrsne lajsne r.š. 5 cm kaširane hidroizolacijskom membranom uključivo sa svim potrebnim brtvljenima trajnoelastičnim poluuretanskim kitom istog proizvođača kao stavka 1, i spojni materijal.Na prelazima horizontale u vertikalu izvodi se linijsko učvršćenje holkera na način da se postavi prelazna lajsna od lima istog proizvođača, ili se linijski učvrsti učvršćivačim na svaki cca 20 cm. Visina postave vertikalne hidroizolacije različita.
| parapetni zid sendvič panela visine 115 cm. | m2 | 85
| vertikalni zid - obloga OSB ploče svjetlika visine 50 cm. | m2 | 35
| parapetni zid - zabatni dio sendvič panela visine 0-115 cm. | m2 | 15
3. | Dobava i montaža bočnog slivnika na bazi tvrdog TPO-a, istog proizvođača kao u stavci 1, sa pripadajućom kišnom rešetkom. Zidni jednostruki 90 mm.Kompletan rad i materijal u cijeni. | kom | 12
4. | Dobava i montaža dvostrukih okomitih odzračnika na bazi tvrdog FPO-a istog proizvođača kao u stavci 1, toplinski izoliranih sa ekspandiranim polietilenom (EFE), sa mogućnošću spajanja na parnu branu i na hidroizolaciju, promjera Ǿ110 i visine 500mm. Jedan na svakih 250 m2. Obračun po komadu ugrađenog elementa. | kom | 8
5. | Dobava i postava hidroizolacijske nearmirane membrane od TPO-a, istog proizvođača kao u stavci 1, za izradu dodatnog ojačanja u kutovima i istakama detalja na već izvedenim membranama. | m2 | 15
6. | Dobava i ugradnja termičke izolacije krova. Izolacija se izvodi kamenom vunom, debljine 10 cm, gustoće 25 kg/m3. Ploče se polažu na spušteni strop iz gipskartonskih ploča.
| - kamena vuna 10 cm | m2 | 650
7. | Dobava i ugradnja termičke izolacije krova. Izolacija se izvodi kamenom vunom, debljine 14 cm, gustoće 50 kg/m3. Ploče se polažu na ab korito i parnu branu između IPE profila.
| - kamena vuna 14 cm | m2 | 1235
8. | Nabava i ugradnja parne brane. Prema projektnoj dokumentaciji-polaže se na ab korito prije polaganja termoizolacije krova. Debljina sloja cca0,5 cm. U svemu prema uputama proizvođača.Obračun po m2 izvedene parne brane.
| parna brana | m2 | 1235
9. | Polaganje PE folije u objektu - u spuštenom stropu ispod termoizolacije. PE foliju debljine 0,02 cm postavljati u svemu prema uputama proizvođača.Obračun po m2 izvedene folije.
| - PE folija 2x0,02 cm | m2 | 1100
10. | Nabava i ugradnja parapropusne vodootporne folije preko kamene vune na krovu. U svemu prema uputama proizvođača.Obračun po m2 izvedene folije. | m2 | 1235
IV | IZOLATERSKI RADOVI UKUPNO: |  |  |  | 0
1. REKAPITULACIJA GRAĐEVINSKIH RADOVA
0 | UREĐENJE GRADILIŠTA |  |  |  | 0
I | DEMONTAŽE I RUŠENJA UKUPNO |  |  |  | 0
II | TESARSKI RADOVI |  |  |  | 0
III | ČELIČNE KONSTRUKCIJE |  |  |  | 0
IV | IZOLATERSKI RADOVI |  |  |  | 0
| 1. GRAĐEVINSKI RADOVI UKUPNO : |  |  |  | 0
2. OBRTNIČKI RADOVI
I | KROVOPOKRIVAČKI I LIMARSKI RADOVI
1. | Dobava materijala, izrada i montaža limenog opšava atike krova .
| Izvesti čeličnim plastificiranim galvaniziranim limom debljine 0,55 mm razvijene širine do 60 cm , prema detaljnom nacrtu i u dogovoru s projektantom. Obračun po m1 kompletno izvedenog opšava. Lim u boji po izboru projektanta. | m1 | 105
2. | Dobava i postava specijalnih profila od galvaniziranog plastificiranog čeličnog lima 0,55 mm laminiranog sa slojem FPO membrane 1,1mm, TPO lim istog proizvođača kao krovna membrana. Dodatno brtvljenje trajnoelastičnim kitom na bazi poliuretana, odgovarajućim temeljnim premazom i PE ispunom za fuge.
| holker | m1 | 150
| završna (putz-lajsna) r.š. 7 cm | m1 | 150
| lim u kanalu, r.š. 75cm | m1 | 75
| profil sa unutarnje strane parapeta | m1 | 150
3. | Izrada dostava i montaža raznih opšava krova i spoja sa višim dijelom objekta iz čeličnog plastificiranog lima 0.55 mm Opšav razvijene širine cca 40 cm.
| Obračun po m1 opšava. | m1 | 20
4. | Dobava materijala , izrada dostava i montaža opšava sokla objekta - okap na završetku panela iz čeličnog plastificiranog lima 0.55 mm Opšav razvijene širine cca 50 cm.
| Obračun po m1 opšava. | m1 | 105
5. | Dobava materijala, izrada i montaža limenog opšava oko prozora .
| Izvesti čeličnim plastificiranim galvaniziranim limom debljine 0,55 mm razvijene širine do 40 cm , prema detaljnom nacrtu i u dogovoru s projektantom. Obračun po m1 kompletno izvedenog opšava. Lim u boji po izboru projektanta. | m1 | 105
6. | Dobava materijala, izrada i montaža limenog opšava oko vrata .
| Izvesti čeličnim plastificiranim galvaniziranim limom debljine 0,55 mm razvijene širine do 50 cm , prema detaljnom nacrtu i u dogovoru s projektantom. Obračun po m1 kompletno izvedenog opšava. Lim u boji po izboru projektanta. | m1 | 46
7. | Dobava i postava specijalnog sustava snjegobrana sastavljenog od nosača i metalnih cjevi. Nosači se mehanički pričvršćuju u potkonstrukciju krova kroz membranu (u sustavu vijci, pločice, gumene brtve i L-profil). L-profil ima dva otvora promjera 25,4mm kroz koje prolaze cjevi. Nosači se postavljaju na razmaku 150cm i svaki može izdržati silu opterećenja snijega od 1,4kN. Radove izvesti prema uputama proizvođača materijala. Obračun po m1 snjegobrana i kom nosača.
| nosači snjegobrana | kom | 80
| snjegobran - cijevi | m1 | 295
8. | Dobava materijala, izrada i montaža vertikale oborinske odvodnje krovne vode pomoću kvadratnih cijevi dim 150*150 mm, izrađenih od čeličnog plastificiranog lima, debljine 0,55 mm sa svim fazonskim komadima, obujmicama - ispust na okolni teren. U cijenu uključiti i sabirne kvadratne kotliće. Cijenom je obuhvaćen kompletan rad, materijal i radna skela. Obračun po m1 montirane vertikale. Lim u boji po izboru projektanta.
| vertikala oborinske odvodnje 150*150 mm | m1 | 72
| kvadratni kotlići 35*35 cm | kom | 12
9. | Dobava materijala, izrada i namještanje vanjskih limenih prozorskih klupčica. Klupčice izraditi iz čeličnog plastificiranog lima debljine 2 mm, r.š. do 33 cm s podložnom krovnom ljepenkom. Klupčice se fiksiraju pomoću nosača /kuka/ iz traka 30*3 mm učvršćenih u donji rub prozora. Izvesti prema detaljnom nacrtu i u dogovoru s projektantom. Kompletan rad i materijal. Obračun po m1 klupčice. Lim u boji po izboru projektanta. | m1 | 71
I | KROVOPOKRIVAČKI I LIMARSKI RADOVI UKUPNO |  |  |  | 0
II | FASADERSKI RADOVI
1. | Dobava i montaža aluminijskih fasadnih prefabriciranih elemenata - troslojni fasadni elementi ukupne debljine 10 cm - obostrano pocinčani i plastificirani čelični lim debljine 0.05 cm. Vanjski čelični lim, profilacija mikrolinirana - PSD-FN. Unutarnji čelični lim, profilacija PDD. Izolacijska ispuna: tvrda vatrootporna poliizocijanuratna /PIR/ pjena, nazivne gustoće 40 kg/m3 , λ =0,0021 W/mK Fasadni elementi u boji po izboru projektanta.
| Ukupan rad i materijal u cijeni, sa svim potrebnim opšavima, kutnim elementima, svim potrebnim čeličnim profilima za podnožje objekta i za spoj na AB elemente. | m2 | 590
2. | Dobava i montaža aluminijskih fasadnih prefabriciranih elemenata - troslojni fasadni elementi ukupne debljine 10 cm - obostrano pocinčani i plastificirani čelični lim debljine 0.05 cm. Vanjski čelični lim profilacija mikrolinirana -PSD-FN. Unutarnji čelični lim, profilacija PDD. Izolacijska ispuna: tvrda kamena vuna MW debljine 10, gustoće 120 kg/m3. Fasadni elementi u boji po izboru projektanta.
| Ukupan rad i materijal u cijeni, sa svim potrebnim opšavima, kutnim elementima, svim potrebnim čeličnim profilima za podnožje objekta i za spoj na AB elemente. | m2 | 10
II | FASADERSKI RADOVI UKUPNO: |  |  |  | 0
III | SPUŠTENI STROP
1. | Izrada, dobava i ugradnja spuštenog stropa iz mineralnih ploča - kazetirani strop dim. 60x60 cm.
Dimenzije rastera 60x60 cm. Glatka struktura površine. Na ploče se ugrađuje pe folija i izolacija iz meke kamene vune što je potrebno uzeti u obzir /zbog težine/ prilikom nuđenja stavke.
Metalna podkonstrukcija iz vidljivih, rubnih L-profila 24/24 mm u boji kao i stropne ploče koji se spojevi sa zidom izvode s odgovarajućim tiplima i vijcima učvršćuju na zid. Glavni profili se ovjesnim elementima učvršćuju za sirovi strop, a prema vrsti podloge.
Ploče debljine 19 mm. Svijetla visina spuštenog stropa cca 330 cm. Strop sa vidljivom konstrukcijom i demontažnim pločama.
| U cijenu je uključen pribor za ovjes i obrade oko elemenata u stropu. | m2 | 550
2. | Ponovna montaža demontiranog spuštenog kazetiranog stropa, uključujući montažu podkonstrikcije, mineralnih ploča i kamene vune.
Ploče debljine 19 mm. Svijetla visina spuštenog stropa cca 330 cm. Strop sa vidljivom konstrukcijom i demontažnim pločama.
| U cijenu je uključen pribor za ovjes i obrade oko elemenata u stropu. | m2 | 350
3. | Dobava i ugradnja mineralnih ploča - za kazetirani strop dim. 60x60 cm. Zamjena za mineralne ploče u postojećem spuštenom stropu koje su oštećene prilikom korištenja ili demontaže stropa.
Dimenzije rastera 60x60 cm. Glatka struktura površine. Ploče debljine 19 mm.
| U cijenu je uključen pribor za ovjes i obrade oko elemenata u stropu. | m2 | 100
4. | Razna zidarska pripomoć i poslovi koji se ne mogu normirati. Iskazuju se kao režijski sati. | sati | 30
III | SPUŠTENI STROP UKUPNO: |  |  |  | 0
IV | RAZNI RADOVI
1. | Dobava i montaža PVC zavjse za ogradnju prostora.
1 Pvc zavjesa kristal 350 X 470cm 1 kom Pvc kristal glatki 400 x 4 mm Lamela nosač trake 400 x 50 mm Nosač zavjese 350 cm
2 Pvc zavjesa kristal 18 m x 3,5 m 1 kom Pvc kristal glatki 400 x 3 mm 52 trake Lamela nosač trake 400 x 50 mm 52 para Nosač zavjese 18 m
| dobava zavjese | komplet | 1
| montaža zavjesa | komplet | 1
2. | Brtvljenje prodora negorive cijevi kroz betonske i zidane zidove koji su PP granica. Brtvljenje se sastoji od ispune međuprostora kamenom vunom klase, talište > 1000°C, te obostranim zatvaranjem čela kamene vune elastičnom, vatrozaštitnom brtvenom masom za cijevi – kom 6 | komplet | 1
3. | Ručni iskop zemlje C kategorije za ab ploču na tlu sa pravilnom i potpunom obradom profila iskopa, tako da u zemlji nije potrebna oplata. Dubina iskopa je cca 55 cm. Obračun se vrši po m3 iskopanog materijala u sraslom stanju.
Iskope je potrebno izvršiti s velikom pažnjom, u slučaju postojanja instalacija.
| Stavkom obuhvatiti utovar i odvoz zemlje na gradsku deponiju. | m3 | 12
4. | Ručno planiranje dna iskopa na horizontalu sa točnošću +/- 2 cm. Obračun po m2 isplanirane površine. | m2 | 20
5. | Dobava, nasipavanje, nabijanje i planiranje drobljenog kamena granulacije 0-30 mm u sloju debljine 30 cm.
Šljunak ispod ab ploče za smještaj strojarske opreme.
Nasipavanje na pripremljenu i isplaniranu površinu iskopa. Zbijenost posteljice treba iznositi minimalno 30 Mpa.
| Obračun po m3 ugrađenog šljunka. | m3 | 6
6. | Betoniranje ab ploče za postavu strojarske opreme, betonom C 25/30. Betonirati sa potrebnom perforacijom za sidrenje opreme, sve prema projektu i uputama proizvođača opreme. Dimenzija ploče 12mx1,5m, debljina 25cm
| - beton | m3 | 5
| - oplata | m2 | 7
IV | RAZNI RADOVI UKUPNO: |  |  |  | 0
I | KROVOPOKRIVAČKI I LIMARSKI RADOVI |  |  |  | 0
II | FASADERSKI RADOVI UKUPNO: |  |  |  | 0
III | SPUŠTENI STROP |  |  |  | 0
IV | RAZNI RADOVI |  |  |  | 0
| 2. OBRTNIČKI RADOVI UKUPNO: |  |  |  | 0
A / REKAPITULACIJA GRAĐEVINSKO OBRTNIČKIH RADOVA
| 1. GRAĐEVINSKI RADOVI : |  |  |  | 0
| 2. OBRTNIČKI RADOVI : |  |  |  | 0
| A/ REKAPITULACIJA UKUPNO: |  |  |  | 0
B | ELEKTROINSTALACIJE
I | GROMOBRANSKA INSTALACIJA
1. | Ispitivanje postojećeg temeljnog uzemljivača
u svrhu utvrđivanja potrebe sanacije istog (sanacija nije predviđena ovim troškovnikom)
| - ispitivanje temeljnog uzemljivača | kpl | 1
2. | Dobava,nabava i izrada dozemnih spojeva sa 3m
trake Fe Zn 40x4 mm i križnom
| spojnicom 80x80mm | kom | 7 |  |  | 0
3. | Dobava,nabava i Izrada rastavnih mjernih spojeva
izvedenih sa dva pocinčana vijka
| M-10mm | kom | 7 |  |  | 0
4. | Dobava,nabava i ugradnja mjernih ormarića izrađenih od nehrđajućeg lima.Ugradnja uz potpuno priljeganje na novu fasadu . | kom | 7 |  |  | 0
5. | Dobava,nabava i polaganje Al vodića okruglog profila
| fi 10 mm na postojeću fasadu zajedno sa zidnim nosačima, spojnim i montažnim priborom. Nosači su namjenjeni za montažu okruglog vodiča profila 8-10mm na zid objekta. Sastavljen je od dvije pločice 55 mm x 25 mm, 2 vijka M6, dvije matice M6 i vijka Ø 6 x 80 mm. | m | 70 |  |  | 0
6. | Dobava,nabava i polaganje Al vodića okruglog profila fi 10mm na krovne potpore zajedno sa istim te zaštitnim
| sredstvima za rad na ravnom krovu. U cijenu uključiti krovne nosače namjenjene za montažu okruglog vodiča profila 8-10 mm na ravni krov. Postavlja se direkto na foliju lijepljenjem ili sa učvrsnom trakom od materijala kao i pokrov. Sastavljena je od nosača i plastičnog podnožja . | m | 200
0
7. | Spajanje vodića sa instalacijom krovne
vode uz primjenu odgovarajuće
| spojnice | kom | 50 |  |  | 0
8. | Spajanje vodića veznom spojnicom
| 48x48 mm | kom | 100 |  |  | 0
9. | Dobava,montaža i spajanje odgovarajućih kontaktnih spojnica za uzemljenje metalnih elemenata krova I pročelja (vrata ,prozori,oluci) kpl sa svim spojnim i montažnim materijalom . U cijenu uključiti 5 m kabela H07V-K 6 mm2 ,te sav rad i sredstva za rad | kom | 60
0
10. | Ispitivanje gromobranske instalacije | kpl | 1
I | INSTALACIJA GROMOBRANA UKUPNO: |  |  |  | 0
II | INSTALACIJA GRIJANJA ŽLJEBOVA
1. | Dobava,montaža i spajanje u postojeći razdjelnik hale slijdeće opreme:
| tropolni automatski osigurač 16A | kom | 1
| Bakrene sabirnice, redne stezaljke, natpisne ploćice te ostali spojni i montažni materijal potreban za cjelovitu montažu. | kom | 1 |  |  | 0
2. | Dobava,polaganje i spajanje napojnog ormara
| kabelom NYY 5x2,5mm² zajedno sa odstojnim obujmicama ili polaganje u postojeće police | m | 5
3. | Dobava, ugradnja i spajanje napojno-upravljačkog razdjelnika, potpuno opremljenog za automatsko upravljanje grijanjem oluka snage 1,53 kW (elektronički regulator sa pripadnim mjernim sondama ( 2 kom.)), strujnom zaštitnom sklopkom 40/0,3A, automatskim osiguračima, sklopnikom, grebenastom sklopkom i ostalom opremom potrebnom za ispravan i siguran rad grijanja | kom. | 1 |  |  | #VALUE!
4. | Dobava,polaganje i spajanje grijaćeg kabela tip 1.635 Ω/m, duljine 36,0 m, s "hladnim krajem" duljine 2 m, potpuno opremljen za ugradnju u horizontalne oluke i vertikalne odvode ( 766 W / 230 V ) | kom. | 2
5. | Dobava i ugradnja limene kabelske police za polaganje kabela jake struje.Police položiti po krovu objekta komplet sa konzolama za montažu na i poklopcima. Nakon polaganja svih kabela te ispitivanja i označavanja kabela, potrebno je police očistiti od građevinske šute, te zatvoriti odgovarajučim limenim poklopcima.
| PK 50/60 | m | 40 |  |  | 0
| Ostali montažni nespecificiran materijal, neophodan za ugradnju te galvansko povezivanje, tipski elementi i konzole za sigurnu montažu, metalne tiple, razni vijci i sl. | kpl | 1 |  |  | 0
6. | Dobava,polaganje i spajanje grijača i mjernih kako slijedi:Kabele položiti u kabelsku policu sa poklopcem položenu po krovu
| NYY 3x2.5mm² | m | 70
| LIYCY 4x0.75mm² | m | 20
| LIYCY 2x0.75mm² | m | 50
7. | Ispitivanje instalacije | kpl | 1
II | INSTALACIJA GRIJANJA ŽLJEBOVA UKUPNO: |  |  |  | 0
REKAPITULACIJA ELEKTROINSTALACIJA
| I INSTALACIJA GROMOBRANA : |  |  |  | 0
| II INSTALACIJA GRIJANJA ŽLJEBOVA: |  |  |  | 0
| ELEKTROINSTALACIJE UKUPNO: |  |  |  | 0