## Troškovnik
Prilog II_Troškovnik
PONUDITELJ:XX
TROŠKOVNIK
PREDMET NABAVE:
Naziv | Jed.mj. | Količina | Minimalna zahtjevana tehnička specifikacija | Tehnička specifikacija opreme iz ponude br. X | Cijena bez pdv-a
Rovokopač | komad | 1 | NOVO, NEKORIŠTENO
GODINA PROIZVODNJE: MINIMALNO 2019.
MOTOR: BRUTO SNAGE (ISO 14396) OD 74 KW DO 80 KW
NORMA ISPUŠNIH PLINOVA: MINIMALNO EU Stage IV
AUTOMATSKI MJENJAČ SA MINIMALNO 4 BRZINE NAPRIJED I MINIMALNO 3 BRZINE NAZAD
POGON NA SVA 4 KOTAČA (ALL WHEEL DRIVE)
UPRAVLJANJE NA SVA 4 KOTAČA (ALL WHEEL STEER)
SUSTAV MIRNE VOŽNJE
ROPS/FOPS KABINA S KLIMA UREĐAJEM
SJEDALO SA ZRAČNOM SUSPENZIJOM
KLIPNA PUMPA HIDRAULIKE MINIMALNOG PROTOKA 160 L/MIN
TELESKOPSKA RUKA ROVOKOPAČA S BOČNIM POMAKOM MINIMALNE DUBINE KOPANJA 5.700MM
HIDRAULIČNA INSTALACIJA ZA PRIKLJUČAK ČEKIĆA
PREDNJA HIDRAULIČNA BRZA SPOJKA
PREDNJA UTOVARNA KORPA (RASKLOPIVA) MINIMALNOG KAPACITETA 1,3 M3
VILICE ZA PALETE S NOSAČEM ZA MONTAŽU NA PREDNJU BRZU SPOJKU
MEHANIČKA BRZA SPOJKA NA ROVOKOPAČU
ROVOKOPAČKA ŽLICA SA ZUBIMA PRIPREMLJENA ZA PRIHVAT NA BRZU SPOJKU ŠIRINE OD 400MM DO 500MM
GUME DIMENZIJA: PREDNJE I STRAŽNJE JEDNAKE, MINIMALNO 440/80 R28
RADNA SVJETLA ZA RAD U NOĆNIM UVJETIMA
DALJINSKI TELEMETRIJSKI SUSTAV ZA NADZOR RADA STROJA
PARALELNA UTOVARNA KINEMATIKA
|  |  |  | UKUPNO BEZ PDV-a | 0
PDV u HRK
|  |  |  | UKUPNO ( s PDV-om u HRK ) | 0
Potpis i pečat ponuditelja:
Datum:
Note on A2: MilaB: MOLIMO UPISATI NAZIV VAŠE TVRTKE
Note on E5: MilaB: molimo ovdje upisati specifikacije Vaše ponude za svaku stavku