## Grupa 1
GRUPA 1-INFORMATIČKA OPREMA
Redni br. | OPIS | Jed.mj | Kol. | Cijena
1. | INFORMATIČKA OPREMA | kom | 1
| kućište računala midi tower podržava matične ploče veličine: ATX, mATX, ITX podržava VGA karticu min. duljine 340 mm podržava CPU hladnjak min. visine 160 mm podržava kabel managment podržava ugradnju dodatnih ventilatora veličine 120mm (min. 1 stražnji i 2 prednja) min: 1x USB 3.0 min: 2x USB 2.0 | kom | 3
| napajanje: snaga 700W efikasnost min. 80+ Bronze aktivni PFC zaštita: OCP/OVP/OPP/SCP | kom | 3
| optički uređaj: Pisanje DVD-R 24x, DVD-RW 8x, DVD+R 16x, DVD+RW 8x, DVD-R (DL) 8x, DVD+R (DL) 8x, CD-R 48x, CD-RW 40x Čitanje DVD-ROM 16x | kom | 3
| procesor: broj jezgri min. 6 broj threadova min. 6 min. cache memorija 9 MB tehnologija izrade 14 nm ili manja | kom | 1
| procesor: broj jezgri min. 4 broj threadova min. 4 min. cache memorija 6 MB tehnologija izrade 14 nm ili manja | kom | 2
| matična ploča: kompatibilna s ponuđenim procesorom podržava RAM DDR4 brzine min. 2666 MHz podržava 4 utora za RAM (dual channel) min. 2 PCIe 3.0 x16 min. 1 PCIe 3.0 x1 min. 6 SATA3 min. 1 Ultra M.2 (1 x PCIe Gen3 x4) min. 7 USB 3.2 Gen1 (min. 1 Type-C) | kom | 3
| tvrdi disk: kapacitet min. 1 TB brzina 5400 RPM Cache memorija min. 64MB veličina 3.5” | kom | 3
| tvrdi disk: kapacitet min. 2 TB veličina 3.5” NAS tehnologija | kom | 1
| SSD specifikacije: Kapacitet min. 500 GB M.2 Brzina očitanja minimalno 3,200 MB/s Brzina pisanja minimalno 2100 MB/s | kom | 3
| Bežični stol komplet: Bežična tehnologija domet 10 m tipkovnica s medijskim tipkama miš min. 3 gumba i kotačić | kom | 3
| Radna memorija: Vrsta memorije: DDR4 (desktop) kapacitet min. 8 GB brzina memorije min. 2400 MHz | kom | 2
| Radna memorija: Vrsta memorije: DDR4 (desktop) kapacitet min. 16 GB brzina memorije min. 2666 MHz |  | 1
| Zvučnici: Snaga min. 7 W (RMS) Frekventni odaziv min. 65 Hz – 20 kHz Sučelje 3.5mm aux ulaz Kontrole: Volume, ON/OFF 3.5mm izlaz za slušalice |  | 3
| Laptop: procesor min. 4 jezgre i 8 threadova, min. 6 MB cache, 14nm tehnologija izrade ili manja RAM memorija min. 8 GB veličina zaslona min. 17,3" rezolucija min, 1920x1080 tehnologija zaslona IPS kapacitet tvrdog diska 1 TB kapacitet SSD 256 GB PCIe NVMe zasebna grafička memorije min. 2 GB DVD±RW DL 802.11b/g/nac Bluetooth 4.2 min. 1xHDMI, min1x USB 2.0 min. 2xUSB 3.1 | kom | 1
| Specifikacije NAS postaje: min. 800MHz dual-core CPU and min. 512 MB RAM min. 2x USB 2.0. podržava do 16TB | kom | 1
| Monitor: veličina min. 27” tehnologija zaslona IPS rezolucija FULL HD vrijeme odziva min. 7 ms | kom | 3
| Grafička kartica: memorija min. 1024MB GDDR3 min. 64bit Bandwidth memorije min. (GB/sec) 14 podržava DirectX 12, OpenGL 4.5 izlazi. DVI Dual-Link DVI-D, VGA, HDMI min. PCI-E 2.0 x 8 | kom | 2
| Grafička kartica: memorija min. 2GB GDDR5 min. 64 bit 1x DVI-D 1x HDMI 1x DisplayPort 1.4 Bandwidth memorije min. 45 GB/s podržava OpenGL® 4.5, OpenCL 1.2, DirectX® 12, Shader Model 5.0 min. PCIe 3.0 x8 | kom | 1
| UPS: Min. 650 VA min. 375W | kom | 3
| Monitor: Veličina 55” tehnologija zaslona IPS HDR tehnologija rezolucija min. 4K | kom | 2
| Gigabit switch: Priključci: 16 × 10/100/1000 Mbps Brzina prijenosa: Ethernet: 10 Mbps (half duplex), 20 Mbps (full duplex), Fast Ethernet: 100 Mbps (half duplex), 200, Mbps (full duplex), Gigabit Ethernet: 2000 Mbps (full duplex) | kom | 1
| Nosač za monitor: podržava veličinu monitora od 23- 70” | kom | 2
| antivirusni program sa licencom minim. 1 god. | kom | 4
| operativni sustav | kom | 4
Rok isporuke i instalacije: ________________ dana.
Jamstveni rok:________ mjeseci.
Mjesto i vrijeme:
_____________________ 2020. godine
Ponuditelj: M.P.
__________________________

## Grupa 2
GRUPA 2- Sustav za satelitsko praćenje vozila
Redni br. | OPIS | Jed.mj | Kol. | Cijena
1. | Sustav za satelitsko praćenje vozila | komplet | 1
Tehničke karakteristike
| računalo/tablet namijenjeno za montiranje u vozila: | kom | 7
minim. 7" zaslon, touch displej u boji
nosač računala za instalaciju u vozilo
četverojezgreni procesor
otporan na vodu i prašinu
GPS minim. 64 kanala
3G/4G modul/GPRS modul
povezivost: Bluetooth, WLAN: Wifi
autofokus kamera (glavna) sa blicem: minim. 8M piksela
kamera (pomoćna): minim. 1M piksela
g-senzor, senzor za svjetla
memorija: minim. 2GB DDR3
USB 2.0. konekcija i napajanje baterije
slot za SiM karticu
licenca za navigaciju
| uređaj za prikupljanje logističkih informacija s vozila: | kom | 7
mogućnost prikupljanja podataka: - udaljenost vozila, - razina goriva, - potrošnja goriva, - broj okretaja motora, - temperature motora, - stanje vrata, brave, pokazatelja na instrumentnoj ploči, - podržava prepoznavanje vozača na temelju digitalnog tahografa
napajanje: od 7 do 32V
mogućnost prilagodbe u spajanja na raznih vrsta vozila
| telematički uređaj s GNSS i GPRS povezivanjem: | komplet | 7
mogućnost prikupljanja koordinata vozila i telematiku, te senzorske podatke s mogućnošću prijenosa putem GSM mreže
pogodan za obavljanje poslovnih operacija: upravljanje voznim parkom, nadzora kamionskog prijevoza tvrtke
SUČELJE: • Napajanje: 10-30 V istosmjerni ulaz • Zaštita od kratkog spoja • Zaštita od reverzne polarnosti • minim. 2x digitalni / analogni ulazi • minim. 2x digitalni izlazi • minim. 5x RS232 priključak • minim. 1x RS485 priključak • minim. 1x Kline port • 2x CAN port • minim. 1x 1Wire • vanjska GSM antena (SMA priključak) • vanjska GNSS antena (SMA priključak)
Povezivost: Interni GSM / GPRS modul • Quad-band: 850/900/1800/1900 Mhz • GPRS klasa s više utora: 12, 1 ~ 12 Podesivo • Mobilna stanica GPRS: Klasa B • SMS (tekst i PDU mod, SMS Cell Broadcaast) • Vanjska GSM antena • Frekvencija: 850/900/1800/1900 / 2100MHz
Interni GPS / GNSS modul • Kanal: 99 akvizicija / 33 praćenja • Osjetljivost -165dBm • Točnost: <2,5m • Snaga: 15mA (GPS), 18mA (GPS + GLNASS), 18mA (GPS + BeiDou) • Vanjska GPS antena
Unutarnji Bluetooth SPP modul Unutarnji 3-osni akcelerometar 2g / 4g / 8g Unutarnji 3-osni žiroskop • GSM / GPRS mrežna povezanost • Quad opseg: 850/900/1800/1900 MHz • GPRS klasa 12, do 85,6 kbps
uključen program sa svim potrebnim licencama za funkcioniranje
Rok isporuke i instalacije: ___________ dana.
Jamstveni rok: ____________ mjeseci.
Mjesto i vrijeme:
_____________________ 2020. godine
Ponuditelj: M.P.
__________________________

## Grupa 3
GRUPA 3- Softver za upravljanje poslovnim procesima- ERP
Redni br. | OPIS | Jed.mj | Kol. | Cijena
1. | Softver za upravljanje poslovnim procesima- ERP | kom | 1
Tehničke karakteristike
Modul nabava
Modul prodaja
Modul Skladište
podrška sustava sljedivosti robe (HACCP ili jednakovrijedno)
mogućnost izrade raznih vrsta cjenika
mogućnost izrada ponuda sa detaljnim specifikacijama i slikama robe ili usluga
mogućnost slanja svih dokumenata iz programa putem faksa ili e-maila
mogućnost slanja masovnih e-mail poruka i cirkularnih pisama
mogućnost izrade financijskih i robnih izvješća sa grafičkim prikazom
usluga edukacije za rad u programu
Rok isporuke i instalacije: ___________ dana.
Jamstveni rok: ____________ mjeseci.
Mjesto i vrijeme:
_____________________ 2020. godine
Ponuditelj: M.P.
__________________________