## Troškovnik
Naručitelj: FRIPOL d.o.o., OIB: 20557866632
Predmet nabave: nabava vertikalnog obradnog centra
PRILOG B - TROŠKOVNIK SA TEHNIČKOM SPECIFIKACIJOM
Redni broj | Opis | Ponuđene tehničke specifikacije | Upisati naziv/oznaku proizvoda i/ili modela | Mjerna jedinica | Količina | Cijena | Ukupno bez PDV-a
1. | Vertikalni obradni centar |  |  | kom | 1 |  | 0
Dvostupni koncept stroja, pomicanje glavnog vretena po X osi, a stol po Y-osi
Brzina vretena: minimalno 12.000 o/min
Snaga: minimalno 18.5/22 kW
Hlađenje kroz vreteno: minimalno 15 bara
Hod: minimalno 1500/600/600 mm
Dimenzije stola: minimalno: 1500x600 mm
Nosivost radnog stola: minimalno 1500 kg
Brzi hodovi: minimalno 40/40/32 m/min
Radni hodovi: minimalno 32/32/32 m/min
Dimenzije stroja bez pomoćnih uređaja: maksimalno 3100x3400x3300 mm
Težina: maksnimalno 12 000 kg
Maksimalni moment glavnog vretena; kontinuirano/ kratkotrajno: minimalno 140/190 Nm
Kapacitet magazina alata: minimalno 30 alata
Minimalni zahtjevi stroja:
Transporter strugotine: podizni tip
Kontaktni uređaj za mjerenje duljine alata
Uređaj za uzimanje nul točke
Prihvat alata: BT40
Motor integriran u glavno vreteno
Jamstvo: minimalno 12 mjeseci
2. | Instalacija stroja i obuka za rad |  |  | sati | 40 |  | 0
Valuta (HRK/EUR)
| Cijena bez PDV-a | [5 empty] | 0
| Iznos PDV-a | [5 empty] | 0
| Cijena s PDV-om | [5 empty] | 0
U ________________________dana______________________
pečat i potpis