## Naslovnica
OZO konfekcija d.o.o.
Milana Prpića 49
49243 Oroslavje
PRILOG B - TROŠKOVNIK / TEHNIČKE SPECIFIKACIJE
Nabava novih strojeva za proizvodnju
GRUPA 1: Nabava novih strojeva za proizvodnju modne konfekcije i gimnastičarske obuće te nabava opreme za peglaonu
GRUPA 2: Nabava novih strojeva za fiksiranje boje i digitalni print
GRUPA 3: Usavršavanje djelatnika

## Grupa 1
GRUPA 1: Nabava novih strojeva za proizvodnju modne konfekcije i gimnastičarske obuće te nabava opreme za peglaonu
Redni broj | Tražene tehničke specifikacije | Ponuđene tehničke specifikacije | Upisati naziv/oznaku proizvoda i/ili modela | Mjerna jedinica | Količina | Cijena | Ukupno bez PDV-a
1. | Mašina za šivanje s jednom iglom sa radnim osvjetljenjem |  |  | kom | 7 | 0 | 0
Industrijska jednoiglena brzošivača mašina
Jedna igla i LED radno osvjetljenje
Maksimalna brzina šivanja: 5.000 uboda/min
Maksimalna duljina uboda: 4,2 mm
Hod šipke: u rasponu od 31 mm do 35 mm
AC servo motor maksimalne snage: 450W
Komplet sa stolom i motorom
2. | Mašina za šivanje s jednom iglom i tri konca sa radnim osvjetljenjem |  |  | kom | 4 | 0 | 0
Jedna igla i tri konca sa overlockom
Radno LED osvjetljenje
Maksimalna širina šava: 5,0 mm
Izravni pogon: maksimalno 230 V
Pneumatski usis, fotoćelijski podizač papučice
Funkcija rezanja pletačeg lanca
Komplet sa stolom i motorom
3. | Mašina za šivanje s dvije igle i četiri konca sa radnim osvjetljenjem |  |  | kom | 4 | 0 | 0
Dvije igle i četiri konca sa overlockom
Radno LED osvjetljenje
Upravljačka ploča
Izravni pogon: maksimalno 230 V
Rezač pletačeg lanca s podizačem
Komplet sa stolom i motorom
4. | Mašina za šivanje s jednom iglom sa donjim iglenim transportom |  |  | kom | 7 | 0 | 0
Jedna igla s donjim iglenim transportom
Maksimalna brzina šivanja: 5.000 uboda/min
Maksimalna duljina uboda: 4,2 mm
Duljina iglene šipke: maksimalno 33 mm
Komplet sa stolom i motorom
5. | Mašina za šivanje s tri konca |  |  | kom | 2 | 0 | 0
Jedna igla i tri konca
Centralno podmazivanje
Rezač pletačeg lanca
Maksimalna brzina šivanja: 6.000 uboda/min
Pneumatsko podizanje papučice
Izravni pogon: maksimalno 230 V
Maksimalna duljina uboda: 5,0 mm
Komplet sa stolom i motorom
6. | Mašina s automatskim odrezom viška |  |  | kom | 1 | 0 | 0
Mogućnost isključivanja noža
Pogodna za lagane i srednje teške tkanine
Izravni pogon: maksimalno 230 V
Nazubljeni transport
Maksimalna brzina šivanja: 4.000 uboda/min
Maksimalna duljina uboda: 4 mm
Komplet sa stolom i motorom
7. | Mašina za šivanje gumbiju |  |  | kom | 1 | 0 | 0
Stroj za šivanje s jednom niti
Maksimalna brzina šivanja: 1.500 uboda/min
Šivanje gumbova veličine: od 10 do 28 mm
Veličina radne površine: do 7 mm
Komplet sa stolom i motorom
8. | Mašina za endlanje širine šava |  |  | kom | 2 | 0 | 0
Jedna igla i tri konca - overlock
Maksimalna širina šava: 4 mm
Maksimalna brzina šivanja: 7.000 uboda/min
Servo motor, izravni pogon: maksimalno 230 V
Komplet sa stolom i motorom
9. | Automatska mašina sa odrezom |  |  | kom | 2 | 0 | 0
Dvostruka igla
Direktan pogon
Maksimalna brzina šivanja: 3.000 uboda/min
Maksimalna duljina šava: 5,0 mm
Razmak igala: do 6,5 mm
Komplet sa stolom i motorom
10. | Mašina za šivanje sa tri igle sa radnim osvjetljenjem |  |  | kom | 1 | 0 | 0
Tri igle i radno osvjetljenje
Razmak igala: do 6,5 mm
Maksimalna brzina šivanja: 6.000 uboda/min
Visina podizanja papućice: maksimalno 6,0 mm
Izravni pogon: maksimalno 230 V
Komplet sa stolom i motorom
11. | Mašina s trostrukim transportom za kožu |  |  | kom | 3 | 0 | 0
Šivači stroj s trostrukim transportom
Automatsko pozicioniranje igle
Izravni pogon: maksimalno 230 V
Maksimalna duljina uboda: 6,0 mm
Komplet sa stolom i motorom
12. | Mašina za rubljenje sa nožem |  |  | kom | 1 | 0 | 0
2 igle - overlock, 4 konca
Servo motor, izravni pogon: maksimalno 230 V
Komplet sa stolom i motorom
13. | Mašina za šivanje s dvije igle za čvrste rubove |  |  | kom | 4 | 0 | 0
Mašina za čvrste rubove/dupli šav
Mogućnost isključivanja lijeve i desne igle
Servo motor
Maksimalna brzina šivanja: 1.800 uboda/min
Maksimalna brzina učvrščivanja: 1.000 uboda/min
Komplet sa stolom i motorom
14. | Ovlaživač sa nosačem, pištoljem i rezervarom vode |  |  | kom | 1 | 0 | 0
Namjena: čišćenje mrlja i flekova
Komplet sa postoljem i priborom
15. | Stol za peglanje sa vakum sistemom, propuhivanjem i grijačem table |  |  | kom | 4 | 0 | 0
Stol sa vakumom i propuhivanjem
Grijač table i parno glačalo
Površina radnog polja: minimalno 1.300 x 650 mm
Podesivo po visini
Napajanje: minimalno 220V/50Hz
Sa rasvjetom iznad radne površine i nosačem pegle
16. | Generator pare |  |  | kom | 2 | 0 | 0
Dva priključka za glačala
Maksimalna snaga: 5,0 kW
Maksimalan pritisak pare: 4,0 bara
Količina proizvedene pare: maksimalno 6 kg pare/sat
Zvučna i LED kontrola
Rezervoar: maksimalno 25 l
17. | Mašina za ravne šavove |  |  | kom | 18 | 0 | 0
Stroj za ravne šavove sa jednom iglom
Maksimalna duljina šava: 4,2 mm
Maksimalna visina podizanja papučice: 6,0 mm
Za lagane i srednje teške tkanine, servo motor
LED rasvijeta na radnoj površini
18. | Mašina za šivanje s 3 igle owerlock |  |  | kom | 1 | 0 | 0
3 igle i 5 konaca
Razmak igala: do 6,5 mm
Maksimalna brzina šivanja: 6.000 uboda/min
Izravni pogon: maksimalno 230 V
Rezač lanca sa vakumskim usisom
Fotoćelijski podizač papučice
LED rasvjeta
Komplet sa stolom i motorom
19. | Automatska mašina uberdeck |  |  | kom | 3 | 0 | 0
Rezanje paspula/pneumatski nož
Za specijalne linije s 3 igle
Maksimalna brzina šivanja: 6.000 uboda/min
Izravni pogon: maksimalno 230 V
Komplet sa stolom
20. | Šivaći stroj za našivavanje tabanica na obući |  |  | kom | 2 | 0 | 0
Jedna igla
Elektromagnetski rezač konca i pozicija igle
Mogućnost podizanja papučice
Izravni pogon: maksimalno 230 V
Komplet sa stolom
21. | Jednoiglena šivaća mašina sa trostrukim transportom za paspuliranje sa cilindrom za proizvodnju kožne obuće, paspuliranje |  |  | kom | 3 | 0 | 0
Trostruki transport
Maksimalna brzina šivanja: 4.000 uboda/min
Maksimalna duljina uboda: 6,0 mm
Komplet sa stolom i motorom
22. | Automatski stroj za slijepi bod |  |  | kom | 1 | 0 | 0
Komplet automatika sa pneumatikom
LED rasvjeta
Komplet sa stolom i motorom
23. | Šivaći stroj za našivavanje tabanica na obući |  |  | kom | 1 | 0 | 0
Mašina za šivanje s jednom iglom
Elektromagnetski rezač konca
Mogućnost podizanja papućice
Izravni pogon: maksimalno 230 V
24. | Dvoigla s isključivanjem igala |  |  | kom | 3 | 0 | 0
Razmak igala: do 6,5 mm
Maksimalna brzina šivanja: 3.000 uboda/min
Maksimalan razmak uboda: 5 mm
Maksimalna visina podizanja papučice: 6,0 mm
Komplet sa stolom
25. | Gumbičarka - mašina za gumbe |  |  | kom | 1 | 0 | 0
Garnitura za specijalne gumbe
Maksimalna brzina šivanja: 1.500 uboda/min
Komplet sa stolom i motorom
Automatika
UPISATI VALUTU - EUR ili HRK
| Cijena bez PDV-a | [5 empty] | 0
| Iznos PDV-a | [5 empty] | 0
| Cijena s PDV-om | [5 empty] | 0
| U__________________________, ______/______/_________ |  | MP
potpis ovlaštene osobe ponuditelja

## Grupa 2
GRUPA 2: Nabava novih strojeva za fiksiranje boje i digitalni print
Redni broj | Tražene tehničke specifikacije | Ponuđene tehničke specifikacije | Upisati naziv/oznaku proizvoda i/ili modela | Mjerna jedinica | Količina | Cijena | Ukupno bez PDV-a
1. | Kalander - preša za fiksiranje boje |  |  | kom | 1 | 0 | 0
Širina transportne trake (filca): minimalno 170 cm
Radna širina: minimalno 160 cm
Promjer uljnog cilindra: minimalno 20 cm
Priključak napajanja: minimalno 10 kW
2. | Inkjet digitalni printer za tkaninu |  |  | kom | 1 | 0 | 0
Dostupne rezolucije ispisa: 360 dpi, 540 dpi, 720 dpi, 1080 dpi, 1440 dpi
Maksimalna širina ispisa: 1920 mm
Maksimalna širina medija: 1920 mm
Maksimalna debljina medija: 1mm
Maksimalna težina medija: 40 kg
Vrsta pakiranja tinte: vrećica od 2l
Povezivanje: USB 2.0, LAN
RIP program za tisak
Instalacija i obuka
UPISATI VALUTU - EUR ili HRK
| Cijena bez PDV-a | [5 empty] | 0
| Iznos PDV-a | [5 empty] | 0
| Cijena s PDV-om | [5 empty] | 0
| U__________________________, ______/______/_________ |  | MP
potpis ovlaštene osobe ponuditelja

## Grupa 3
GRUPA 3: Usavršavanje djelatnika
Redni broj | Tražene tehničke specifikacije | Ponuđene tehničke specifikacije | Upisati naziv/oznaku proizvoda i/ili modela | Mjerna jedinica | Količina | Cijena | Ukupno bez PDV-a
1. | Usavršavanje djelatnika |  |  | sati | 50 | 0 | 0
Usavršavanje za dva djelatnika u trajanju od 50 sati sa svrhom obavljanja posebnih operacija u proizvodnom procesu kako bi bili obučeni za rukovanje s novim tehnologijama, strojevima i programima koji se uvode realizacijom predmetnog projekta.
UPISATI VALUTU - EUR ili HRK
| Cijena bez PDV-a | [5 empty] | 0
| Iznos PDV-a | [5 empty] | 0
| Cijena s PDV-om | [5 empty] | 0
| U__________________________, ______/______/_________ |  | MP
potpis ovlaštene osobe ponuditelja