## Troškovnik
Naručitelj/Name of the Contracting Authority: INTEGRA d.o.o., OIB: 13405669320
Predmet nabave/Procurement subject: nabava laserskog stroja za rezanje /procurement of laser cutting machine
PRILOG B - TROŠKOVNIK SA TEHNIČKOM SPECIFIKACIJOM/ANNEX B - BILL OF QUANTITIES WITH TEHNICAL SPECIFICATIONS
Redni broj/ Ordinal number | Opis/Description | Ponuđene tehničke specifikacije/Offered technical specifications | Upisati naziv/oznaku proizvoda i/ili modela/Enter the name/label of product and/or model | Mjerna jedinica/ Measuring unit | Količina/ Quantity | Cijena/ Price | Ukupno bez PDV-a/ Price with VAT
1. | Laserski stroj za rezanje / Laser cutting machine |  |  | kom/piece | 1 |  | 0
Veličina radnog dijela za rezanje limova minimalno: 3000 mm x 1500 mm / Working space for sheet metal cutting minimum: 3000 mm x 1500 mm
Veličina lasera (bez hladnjaka, izvora struje, kontrolne jedinice i laserske jedinice) maksimalno 3900 mm širine x 8900 mm dužine x 2500 mm visine / Laser space (without cooler, electric power source, control box, laser unit), maximum 3900 mm wide x 8900 mm long x 2500 mm high
Laserski izvor kHz 1-200, laserska zraka maksimalno 0.001 µm / Laser source kHz 1-200, laser beam max 0.001 µm
Laserska glava sa autofokusom / Laser head with autofocus
Laserska glava mora podržavati snagu laserskog izvora do 30 kW / Laser head supporting laser power to 30 kW
Laserska glava dužina 1030 do 1090 nm / Laser head is 1030 to 1090 nm
Maksimalna dimenzija laserske glave: 100 mm širina x 140 mm dužina / Maximum laser head size: 100 mm in wide x 140 mm in lenght
Maksimalna težina laserske glave: 5 kg / Maximum laser head weight: 5 kg
Maksimalna veličina laserske jedinice 450 x 830 x 850 mm visina / Maximum laser source size 450 mm x 830 mm x 850 mm high
Izmjenjivi radni stol za rezanje limova / Interchangeable working table
Software za upravljanje na ekranu minimalno 19” / Software for machine control is on screen with size minimum 19"
Hladnjak vode maksimalne dimenzije 650 x 800 x 1250 mm visina / Water cooler tank maximum dimensions 650 mm x 800 mm x 1250 mm high
Izlazni ventilator za odsisavanje zraka / Exit suction ventilator
Maksimalno 3 metra dužina prihvata za lasersko rezanje cijevi / Pipe cutting with maximum length size of 3 meter
Pneumatsko stezanje cijevi / Pneumatic pipe holder system
Filterska jedinica zraka u skladu sa standardom ISO 15012 ili jednakovrijedno / Filter unit for air cleaning in standard ISO 15012 or equivalent
Filterska jedinica sa mogućnošću vraćanja zraka u prostor / Filter unit with options to return back air
Filterska jedinica sa automatskim pročišćavanjem / Filter unit with automatic self cleaning options
Maksimalna snaga ventilatora 15 kW / Maximum power of ventilation 15 kW
Površina filtriranja minimalno 165 m³ / Space for filtration minimum 165 m³
Spremnik metalne prašine minimalno 80 litara / Metal dust tank minimum 80 liters
Protok filtriranja minimalno 10 000 m³ na sat / Filter flow minimum 10 000 m³ per hour
Snaga struje lasera: 380v 3 faze, 50 Hz. Fiber source minimalno 4 kW / Laser power is 380V, 3 phase, 50 Hz. Fiber source minimum 4 kW
Izvor struje maksimalne dimenzije 550 x 800 x 1250 mm visina / Laser Power source maximum dimensions of 550 x 800 x 1250 mm high
Potpuno zatvoren laser u prostoru rezanja, stranice i krov / Complete cover laser unit in area where is cutting, including site and roof
Daljinski kontroler / Remote controler
Maksimalna veličina kontrolne jedinice 900 x 1200 x 1700 mm visina / Maximum size of laser control box 900 mm x 1200 mm x 1700 mm high
Garancija minimalno 3 godine na laser / Warranty minimum 3 years on laser
Isporuka, montaža, edukacija i obuka / Delivery, installation, education and training
Valuta (HRK ili EUR)/Currency (HRK or EUR)
| Cijena bez PDV-a/Price without VAT | [5 empty] | 0
| Iznos PDV-a/VAT | [5 empty] | 0
| Cijena s PDV-om/Price with VAT | [5 empty] | 0
U/In _____________dana/date________________
pečat i potpis/stamp and signature