## Tehnička specifikacija
Naručitelj/ Contracting Authority: | ČATEKS, dioničko društvo za proizvodnju tkanine, umjetne kože, kućanskog rublja i proizvoda za šport i rekreaciju, Ulica Zrinsko-Frankopanska 25, 40000 Čakovec, OIB/ VAT No.: 16536095427
Predmet nabave / Subject of the procurement: | Nabava parionika/ Procurement of steamer
Prilog 6 / Annex 6 | Tehničke specifikacije / Technical specification IZMJENA BR.1
Evidencijski broj nabave / Procurement number: | EV 01/2021
TEHNIČKE SPECIFIKACIJE
Nabava parionika/ Procurement of steamer
R.b. / No. | Zahtjevane tehničke karakteristike / Requested technical specification |  | Ponuđene tehničke karakteristike Upisati DA ili NE ili jednakovrijedno / Offered technical specification - Write YES or NO or equal | Napomena ponuditelja / Tenderer's remarks | Referenca na katalog i ostalu tehničku dokumentaciju / Reference to the catalogue and other techical specification
1. | UNIVERZALNI PARIONIK ZA FIKSIRANJE BOJILA/UNIVERSAL LOOP STEAMER
| *Naziv proizvođača ponuđenog proizvoda : *Model i tip proizvoda: * Ponuditelj je dužan upisati tražene podatke | *Name of producer of the device: *Model and type of the device: * The Tenderer is obliged to enter the required information
1 | Radna širina stroja: maks. 2000 mm | Working width: max. 2000 mm
2 | Kapacitet materijala: 240 m | Cloth Capacity: 240 m
3 | Vrijeme fiksiranja: 4-40 min | Fixation time: 4-40 min
4 | Mehanička brzina rada: 5-50 m/min | Speed: 5-50 m/min
5 | Temperatura zasićene pare: 102-105 ℃ | Low steaming temperature: 102-105 ℃
6 | Temperatura pregrijane pare: maks. 180 ℃ | High steaming temperature: max 180 ℃
7 | Temperatura vrućeg zraka: maks. 180 ℃ | Hot air temperature: max 180 ℃
8 | Kapacitet pregrijavanja: 140 kw/ po komori | Superheating Capacity: 140 kw/per chamber
9 | Prikladni načini rada/fiksiranja: | Suitable process:
9.1. | Kiselinski tisak | Acid printing
9.2. | Pražnjenje tiska | Discharging printing
9.3. | Raspršivanje tiska | Dispersing printing
9.4. | Reaktivni VAT Indanthrene tisak | Reactive VAT Indanthrene printing
9.5. | Tisak pigmenta | Pigment printing
10 | Mediji za zagrijavanje: | Heating resources:
10.1. | Zasićena para | Saturated steam
10.2. | Termalno ulje | Thermal oil
11 | Broj komora za fiksiranje: 2 | Number of steaming chambers: 2
12 | Duljina petlje (šlingi): 0,8- 2,8 m | Loop lenght: 0,8-2,8 m
13 | Fular za dvofazni postupak fiksiranja reduktivnih bojila | Foulard for impregnation two phase vat print
14 | Kapacitet termičkog grijanje ulja: max 350 kW | Thermail oil heater, heating capacity max.350 kW
15 | Načini prolaza | Functions:
15.1. | PROLAZ BEZ PETLJI | PASSAGE WITHOUT LOOPS
15.2. | PUNJENJE S PETLJAMA | FEEDING WITH LOOPS
15.3. | NORMALAN NAČIN | NORMAL MODE
15.4. | PUNJENJE + PRAŽNJENJE | PULLING OUT + INFEED
15.5. | PRAŽNJENJE: Ispraznite parionik na izlazu | PULLING OUT: Empty the steamer
15.6. | PUNJENJE PRI ULAZU | PULLING OUT AT INFEED
16 | Dodatne funkcije | Additional functions
16.1. | Podatkovno sučelje | data interface
16.2. | Elektronička kontrola sustava ubrizgavanja vode, uključujući prikaz tlaka vode | Electronic control of water injection system including display of water pressure
16.3. | Automatsko otkrivanje kraja tkanine s funkcijom zaustavljanja i sprečavanje ulaska kraja tkanine u parionik | Automatic detection of fabric end with stop function and prevention of fabric end entering the steamer
16.4. | Mogućnost nastavka s istom duljinom petlje nakon zaustavljanja zbog kraja tkanine ili nakon izvlačenja tkanine ili čak i nakon gubitka snage | Possibility to continue with same loop length after stop due to fabric end or after fabric pulling out or even after power loss
16.5. | Daljinsko upravljanje za servis ili održavanje | Remote control for service or maintenance
16.6. | Jednostavno upravljanje sa prilagođenim zahtjevima korisnika | Easy recipe management with customized naming
16.7 | Minimalno jamstvo proizvođača u trajanju od 12 mjeseci | Minimal warranty of 12 months