## Tehnička specifikacija
Prilog 5. TEHNIČKE SPECIFIKACIJE / Appendix 5. TECHICAL SPECIFICATION
Zahtjevi definirani Tehničkim specifikacijama predstavljaju minimalne tehničke karakteristike koje ponuđena roba mora zadovoljavati te se iste ne smiju mijenjati od strane ponuditelja. Sve tražene zahtjevane minimalne tehničke specifikacije su eliminacijske. Navedeno znači da Ponuditelj (gospodarski subjekt) mora ponuditi proizvod sukladno opisu iz zahtjevanih minimalnih tehničkih specifikacija ili jednakovrijedan predmet nabave koji u potpunosti udovoljava svim uvjetima i zahtjevima koje je Naručitelj naveo. U koloni „Referenca na katalog i/ili ostalu tehničku dokumentaciju“ Ponuditelj treba navesti iz kojeg se dokumenta i na kojoj stranici dokumenta se može vidjeti potvrda traženog uvjeta. / The requirements defined in the Technical Specifications represent the minimum technical characteristics that the offered goods must meet and they must not be changed by the bidder. All required required minimum technical specifications are elimination. This means that the Bidder (economic operator) must offer a product in accordance with the description from the required minimum technical specifications or an equivalent subject of procurement that fully meets all the conditions and requirements specified by the Contracting Authority. In the column "Reference to the catalog and / or other technical documentation" the Bidder should state from which document and on which page of the document the confirmation of the required condition can be seen.
Redni broj / Ordinal number | Zahtjevane minimalne tehničke specifikacije / Required minimum technical specifications:
1. | CNC probijačica lima / CNC punching machine
*Naziv proizvođača ponuđenog proizvoda / Name of the manufacturer of the offered product:: *Model i tip proizvoda / Product model and type:: * Ponuditelj je dužan upisati tražene podatke / Bidder is is required to enter the necessary information
1.1. | CNC probijačica lima / CNC punching machine | Ponuđene tehničke karakteristike Upisati DA ili NE ili jednakovrijedno / Offered specification tehnical specification Write in YES/NO/EQUIVALENT | Referenca na katalog i/ili ostalu tehničku dokumentaciju / Reference to the catalog and / or other technical documentation
1.1.1. | CNC upravljanje / CNC control
1.1.2. | Brojač udaraca / Stroke counter
1.1.3. | Brojač vremena / Timer
1.1.4. | Brojač komada / Piece counter
1.1.5. | Automatska repozicija / Automatic repositioning
1.1.6. | Količina kliješta: minimalno 3 kom / Clamp quantity: minimum 3pcs
1.1.7. | Čitać barkoda / Bar code reader
1.1.8. | Radno područje: 2500 x 1525 mm / Working field: 2500 x 1525 m
1.1.9. | Mogućnost repozicioniranja radnog područja: 5000x1525mm / Possibility of repositioning of working field: 5000x1525mm
1.1.10. | Plutajuci stol s četkicama / Floathing brush table
1.1.11. | Zatvoreni okvir stroja / Closed frame RAM supporting structure
1.1.12. | Snaga probijanja: minimalno 200kN / Punching power: min 200kN
1.1.13. | Električni servo pogon / Elctrice RAM servo drive
1.1.14. | Brzina probijanja pri markiranju: 900hpm / Punching speed in marking: Min 900 hpm
1.1.15. | Debljina obradivog lima: maksimalno: 6,4mm / Material thickness max: 6,4mm
1.1.16. | Preciznost pomaka: ±0,1mm / Positioning deviation: ±0,1mm
1.1.17. | Stand-by potrošnja: maksimalno 0,9 kW / Stand-by punching machine consumption: max 0,9 kW
1.1.18. | Potrošnja električne energije: maksimalno 5 kW / Electric punching machine consumption: max 5 kW
1.1.19. | Visina torete nosača alata: minimalno 120 mm / Turret height : minimum 120 mm
1.1.20. | Broj alata u nosaču: minimalno 45 / Number of tools hosting holes directly in turret: minimum 45
1.1.21. | Broj rotirajućih stanica: Minimalno 4 / Number of rotating station: Minimum 4
1.1.22. | Probijanje na korak 0,5 mm - izbjegava klasično standardno probijanje bez uporabe drugih alata / Punching in step 0,5mm - avoids the classic standard punching without the use of other tools
1.1.23. | Indeksiranje okreta torete od 1° do 360° / Indexable rotation of turret from 1° to 360°
1.1.24. | Air Blow sistem / Air Blow system
1.1.25. | Otvor za izbacivanje pozicija / working chute
1.1.26. | Promjer alata: mksimalno 114,3 mm / Max punch diameter: 114,3 mm
1.1.27. | Nosač alata toreta: okrugli, višesmjerni, rotacijski / Turret system: round rotational bidirectional turret
1.1.28. | Promjer nosača alata: minimalno 1050 mm / Turret diameter: minimum 1050 mm
1.1.29. | Udaranje alata točno po sredili alata / Ram strike position on center of tool for each tool
1.1.30. | Minimalno 15'' polikarbonatni touch ekran spaja se na postojeću LAN mrežu poduzeća / Video terminal Minimum 15'' polycromatic touch screen go to existing company LAN network
1.1.31. | Balanser alata / Tool balancer
1.1.32. | Sistem za usisavanje otpada / Slug suction unit
1.1.33. | Sistem za aspiraciju ostataka / Power Vaccum die
1.1.34. | Mogućnost korištenja V-cut alata / Possibility to use V-cut tools
1.1.35. | Working chute sa senzorom za izlaz komada / Working chute with piece exit sensor
1.1.36. | Senzor zaglavljenja /Jamming sensor
2. | Opći zahtjevi / General requirements
2.1. | Tehnička dokumentacija (upute za upotrebu) na hrvatskom ili engleskom jeziku, u digitalnom ili tiskanom obliku / Technical documentation (instructions for use) in Croatian or English, in digital or printed form |  | nije potrebno popunjavati / no need to fill out
2.2. | Instalacija stroja na lokaciji naručitelja /Installation of the machine at the Contracting authority location |  | nije potrebno popunjavati / no need to fill out
2.3. | Jamstveni rok za cjelokupni uređaj: minimalno 12 mjeseci / Warranty period for the entire device: minimum 12 months |  | nije potrebno popunjavati / no need to fill out
2.4. | Ospoosbljavanje za rad na stroju / Training for working on a machine |  | nije potrebno popunjavati / no need to fill out
2.5. | Izjava o sukladnosti CE / Declaration of Conformity CE |  | nije potrebno popunjavati / no need to fill out
2.6. | Višealatna tehnologija (multitool) nije dozvoljena / Multitool technology: not allowed |  | nije potrebno popunjavati / no need to fill out
2.7. | Vakuumske matrice / Vacuum die |  | nije potrebno popunjavati / no need to fill out
U / In__________________,dana / date ______________ Potpis Ponuditelja / Signature of the bidder ____________________________