## Troškovnik
Naručitelj/Name of the Contracting Authority: PROMMING d.o.o., OIB: 03195007039
Predmet nabave/Procurement subject: nabava CNC stroja za punktiranje žice/procurement of Wire welding machine
PRILOG B - TROŠKOVNIK SA TEHNIČKOM SPECIFIKACIJOM/ANNEX B - BILL OF QUANTITIES WITH TEHNICAL SPECIFICATIONS
Redni broj/ Ordinal number | Opis/Description | Ponuđene tehničke specifikacije/Offered technical specifications | Upisati naziv/oznaku proizvoda i/ili modela/Enter the name/label of product and/or model | Mjerna jedinica/ Measuring unit | Količina/ Quantity | Cijena/ Price | Ukupno bez PDV-a/ Price with VAT
1. | CNC stroj za punktiranje žice/ Wire welding machine |  |  | kom/piece | 1 |  | 0
Snaga zavarivanja: 200 kvA srednja-frekventna ispravljena struja
Welding power: 200 kvA middle frequency DC transformer
Robotska numerička kontrola za min. 7 osi
Robotic numerical control for min. 7 axes
C-zavarivački pištolj - dubina grla min. 1300 mm
C-welding gun - throat deep min. 1300 mm
Radna površina: min. 1250x2000 mm
Working area: min. 1250x2000 mm
Radni posmak X-osi: min. 2500 mm
Working stroke X-axis: min. 2500 mm
Radni posmak Y-osi: min. 1500 mm
Working stroke Y-axis: min. 1500 mm
Točnost pozicioniranja: min. ±0,2 mm
Position accuracy: min. ±0,2 mm
Napon: 400 V
Voltage: 400 V
Frekvencija: 50 Hz
Frequency: 50 Hz
Tlak zraka: 6-10 Bar
Air pressure: 6-10 bar
Instalirana snaga: max. 250 kW
Power installated: max. 250 kW
2 kom. donjih električnih cilindara za zavarivanje, servo kontroliranih sa max. posmakom 100 mm
No. 2 pcs. lower electric welding cylinders servocontrolled with max. stroke 100 mm
2 kom. gornjih električnih cilindara za zavarivanje, servo kontroliranih sa max. posmakom 100 mm
No. 2 pcs. upper electric welding cylinders servocontrolled with max. stroke 100 mm
Snaga zavarivanja: min 700 daN
Welding force: min. 700 daN
2 kom. rotacijskih elektroda na gornjem i donjem cilindru
No. 2 pcs. Rotary electrodes on the upper and lower cylinder
Rashladni sistem
Cooling system
Jedinica za daljinsko upravljanje
Remote assistance unit
Elektro-pneumatski izbacivač zavarenih pozicija
Electro pneumatic ejector for welded parts
Montaža i školovanje
Machine set up and training
Valuta (HRK ili EUR)/Currency (HRK or EUR)
| Cijena bez PDV-a/Price without VAT | [5 empty] | 0
Iznos PDV-a/VAT
| Cijena s PDV-om/Price with VAT | [5 empty] | 0
U/In _____________dana/date________________
pečat i potpis/stamp and signature