## Troškovnik 1
Troškovnik Nabava informatičke opreme I VTS sustava, evidencijski broj 03-2020 Grupa 1. Informatička oprema
R.br. | Opis stavke | Jedinica mjere | Količina | Jedinična cijena (bez PDV-a) | Ukupna cijena (bez PDV-a)
| 1 | 2 | 3 | 4 | 5
1. | Aplikacija za stvaranje sigurnosnih kopija i oporavak podataka | kom | 2 |  | 0
2. | Mrežni AC kabel | kom | 3 |  | 0
3. | NAS (network - attached storage) za pohranu sigurnosnih kopija | kom | 1 |  | 0
4. | Stajalo za ručno računalo | kom | 3 |  | 0
5. | USB kabel stajala za ručna računala | kom | 3 |  | 0
6. | Mrežna oprema
6.1. | Mrežni usmjernik | kom | 1 |  | 0
6.2. | Mrežni preklopnik | kom | 1 |  | 0
6.3. | Mrežni preklopnik | kom | 1 |  | 0
7. | Pisači
7.1. | Samostojeći multifunkcijski kopirni uređaj A3/A4 kolor | kom | 2 |  | 0
7.2. | multifunkcijski uređaj A4 crno bijeli | kom | 5 |  | 0
7.3. | multifunkcijski uređaj A4 kolor | kom | 4 |  | 0
7.4. | pisač A4 crno bijeli | kom | 5 |  | 0
7.5. | pisač A4 prijenosni | kom | 3 |  | 0
8. | Računala
8.1. | Stolno računalo | komplet | 3 |  | 0
8.2. | Prijenosno računalo | kom | 6 |  | 0
9. | Program za uredsko poslovanje | kom | 9 |  | 0
10. | Računalo (server) za za upravljanje programa za nadzor vozila | kom | 1 |  | 0
11. | Monitor | kom | 3 |  | 0
12. | Integracija računala i pisača, konfiguracija mrežne opreme | komplet | 1 |  | 0
CIJENA PONUDE BEZ PDV-a: |  |  |  |  | 0
IZNOS PDV-a: |  |  |  |  | 0
CIJENA PONUDE S PDV-om: |  |  |  |  | 0
potpis i pečat

## Tehničke specifikacije 1
Tehničke specifikacije Nabava informatičke opreme i VTS sustava, evidencijski broj 03-2020 Grupa 1. - Informatička oprema
Uputa o načinu popunjavanja Tehničkih specifikacija: • Ponuditelj je obvezan ispuniti Obrazac tehničkih specifikacija po svim traženim stavkama, prema uputama u stupcu „ponuđene specifikacije“ • Ponuditelj ne smije mijenjati navedene tražene tehničke specifikacije • Ponuđena roba mora u cijelosti zadovoljiti minimalne karakteristike koje su opisane u tehničkoj specifikaciji ili biti bolja od opisanih specifikacija • Ako tražena tehnička specifikacija sadrži navod "minimalno" ili "maksimalno", ponuditelj u ponuđenoj tehničkoj specifikaciji mora navesti točan broj/količinu/vrijednost, bez navođenja "minimalno" ili "maksimalno".
R.br. | Opis traženih karakteristika | Ponuđene specifikacije (u PLAVE retke upisati ponuđeni naziv/model proizvoda, u BIJELE retke upisati točne karakteristike ponuđene robe, izbjegavajući pri tome popunjavanje stupca samo riječima kao što su npr. „zadovoljava“, „DA“, „jednakovrijedno traženom“ ili „odgovara traženom“).
1. | Aplikacija za stvaranje sigurnosnih kopija i oporavak podataka
Aplikacija za automatiziranu izradu sigurnosnih kopija operativnih sustava i podatkovnih mapa
2. | Mrežni AC kabel
Mrežni AC kabel - 3pin (C13)
3. | NAS (network - attached storage) za pohranu sigurnosnih kopija
Uređaj treba imati ugrađena 4 kom diska 3,5" veličine 8TB
Mogućnost upravljanja pomoću programa s računala u lokalnoj mreži
Uređaj treba imati mogućnost spajanja pomoću USB i RJ-45 priključaka
4. | Stajalo za ručno računalo
stajalo za ručno računalo do veličine 10"
5. | USB kabel stajala za ručna računala
usb kabel duljine cca 1,5m
6. | Mrežna oprema
6.1. | Mrežni usmjernik
MinimalnI broj konekcija: 4 x LAN/DMZ, 2x WAN, 1 x optički
Spajanje s drugih lokacija u lokalnu mrežu pomoću VPN, SSL (HTTPS) protokola, 2-faktorska autentifikacija
Mogućnost implementacije dodatnih programskih servisa: Anti-virus (AV), Otkrivanje i prevencija provale (IDP) i nadzor aplikacija, Zaštita od neželjene pošte, Filtriranje sadržaja za korisnike
Uređaj treba biti prilagođen ugradnji u 19" ormar
6.2. | Mrežni preklopnik
Pametno upravljanje nivo 2
Min. brzina prijenosa: 1000 Mbit / s
priključci: 24x RJ-45, 2x optički (SFP)
mogućnost 24 x PoE minimalno 160 W
MAC adresna tablica
Prilagođeno ugradnji u 19 " ormar
6.3. | Mrežni preklopnik
Pametno upravljanje nivo 2
Min. brzina prijenosa: 1000 Mbit / s
priključci: 24x RJ-45, 2x optički (SFP)
mogućnost 48 x PoE minimalno 160 W
MAC adresna tablica
Prilagođeno ugradnji u 19 " ormar
7. | Pisači
7.1. | Samostojeći multifunkcijski kopirni uređaj A3/A4 kolor
min. dvojezgreni procesor od 1.75 GHz
min. 3 GB RAM memorije, automatski poslužitelj listova (ADF)
mogućnost spajanja na mrežu pomoću RJ-45 priključka
mogućnosti ispisivanja, kopiranja, skeniranja u mrežnu mapu, slanja na e-mail, pohranjivanja I faksiranja
ladica za A4 papir
ladica za A3 papir
set tonera
upravljačka dodirna ploča u boji, min. dijagonale 10"
7.2. | Multifunkcijski uređaj A4 crno bijeli
Mono laserski višenamjenski uređaj
Mogućnost obostranog ispisa, LCD ekran, Ladica za ulaz min. 50 listova
Spajanje na mrežu pomoću Wi-Fi i RJ-45
Kopiranje, skeniranje na mrežnu mapu
Ispis minimalno 30 stranica u minuti
Minimalna rezolucija 600 x 600 dpi
automatski poslužitelj listova (ADF)
7.3. | Multifunkcijski uređaj A4 kolor
Kolor laserski višenamjenski uređaj
Mogućnost obostranog ispisa, Ladica za ulaz min. 50 listova
Spajanje na mrežu pomoću Wi-Fi i RJ-45.
Kopiranje, skeniranje na mrežnu mapu
Ispis minimalno 18 stranica u minuti
Minimalna rezolucija 600 x 600 dpi
automatski poslužitelj listova (ADF)
7.4. | Pisač A4 crno bijeli
min. razlučivost ispisa 4.800x600 dpi, laserski ispis, PCL6, minimalno 33 stranica u minuti
min. procesor 1.2 GHz
min. 256 MB RAM-a
7.5. | Pisač A4 prijenosni
min. razlučivost ispisa 4.800x1.200 dpi
povezivost USB 2.0
mogućnost povezivanja putem Wi-Fi i Wi-Fi direct
mogućnost ispisa s Apple i Android uređaja
8. | Računala
8.1. | Stolno računalo
Kućište midi tower
Procesor minimalno 8 jezgri, osnovna frekvenija min 2.90GHz, turbo frekvencija min. 4800GHz
radna memorija minimalno 16GB
tipkovnica, miš, zvučnici
min. kapacitet tvrdog diska 1 TB SSD M2
grafička kartica min 4GB GDDR6, min 128 bit, HDMI I Displayport priključak
uređaj za čitanje i pisanje DVD medija
operativni susutav s mogućnošću prijave korisnika lozinkom, instalaciju ERP klijenta, mrežnih servisa, pristup serverskim resursima na hrvatskom jeziku
8.2. | Prijenosno računalo
min. dijagonala zaslona 17.3"
Procesor min 8 jezgrimin 2,1GHz, turbo min 4,5GHz,
min. kapacitet tvrdog diska 512 GB SSD
min 12 Gb DDR4 memorije
grafička kartica min 3Gb GDDR6
torba za prijenosno računalo 17,3"
bežični miš
antivirusna zaštita
operativni susutav s mogućnošću prijave korisnika lozinkom, instalaciju ERP klijenta, mrežnih servisa, pristup serverskim resursima
9. | Program za uredsko poslovanje
Program za procesiranje teksta, izradu prezentacija, tablični kalkulator, klijent elektroničke pošte na hrvatskom jeziku
10. | Računalo (server) za upravljanje programa za nadzor vozila
Procesor minimalno 8 jezgri, osnovna frekvenija min 2.90GHz, turbo frekvencija min. 4800GHz
radna memorija minimalno 8GB
min. kapacitet tvrdog diska 500 GB SSD M2
uređaj za čitanje i pisanje DVD medija
miš
tipkovnica
antivirusna zaštita
operativni susutav s mogučnošću prijave korisnika lozinkom, instalaciju ERP klijenta, mrežnih servisa, pristup serverskim resursima na hrvatskom jeziku
program za procesiranje teksta, izradu prezentacija, tablični kalkulator, klijent elektroničke pošte na hrvatskom jeziku
11. | Monitor
min. rezolucija 2.560x1.440
min. dijagonala zaslona 32"
potpis i pečat