## Sheet2
PRILOG 3 POZIVA NA DOSTAVU PONUDA
PONUDBENI TROŠKOVNIK I TEHNIČKE SPECIFIKACIJE
PREDMET NABAVE: Nabava materijala za konstrukciju uređaja - 1. faza - ponovljeni postupak
Napomena: ponuditelj nudi predmet nabave putem ove tablice Ponudbenog troškovnika i tehničkih specifikacija koja će činiti dio ponude i kasnijeg Ugovora o nabavi, između naručitelja i odabranog ponuditelja. Stavke tablice Ponudbenog troškovnika i tehničkih specifikacija ne smiju se mijenjati. Tablica mora biti popunjena na izvornom predlošku, bez mijenjanja i ispravljanja izvornog teksta i količina. Ponuditelj je dužan ponuditi svaku stavku kako je tražena u stupcima „Dimenzija“, „Materijal“, "Standard", "Jedinica mjere" i "Količina", u okviru kategorije "Tražene specifikacije". Ponuditelj obvezno popunjava stupce „Dimenzija“, „Materijal“, "Standard", "Jedinica mjere" i "Količina", u okviru kategorije "Ponuđene specifikacije" te stupac "Masa u kg po jedinici mjere", za stavke pod rednim brojevima od 1.1. do 1.58. te rednim brojevima od 2.1. do 2.45. u koji upisuje specifičnu masu po jedinici mjere ponuđenog proizvoda, zaokruženu na četiri decimale, odnosno masu po dužnom metru ili masu po komadu u kilogramima, ovisno o zadanoj jedinici mjere. Za stavke pod rednim brojevima od 1.1. do 1.58. te rednim brojevima od 2.1. do 2.45. ponuditelj obvezno popunjava i stupac "Jedinična cijena po kg (bez PDV-a)", u koju upisuje cijenu ponuđenog proizvoda po kilogramu, zaokruženu na dvije decimale. Ponuditelj ne popunjava stupac "Ukupna cijena HRK (bez PDV-a)" - taj stupac se popunjava automatski. Za stavke pod rednim brojevima od 2.46. do 2.54. ponuditelj obvezno popunjava stupce „Dimenzija“, „Materijal“, "Standard", "Jedinica mjere" i "Količina", u okviru kategorije "Ponuđene specifikacije" te "Jedinična cijena po metru (bez PDV-a)" u koju upisuje cijenu ponuđenog proizvoda po metru, zaokruženu na dvije decimale. Ponuditelj ne popunjava stupac "Ukupna cijena HRK (bez PDV-a)" - taj stupac se popunjava automatski. Ponuđeni predmet nabave je pravilan i prihvatljiv samo ako ispunjava sve zahtijevane uvjete i svojstva. Sva ponuđena roba mora biti nova i nekorištena. U cijenu ponude moraju biti uračunati svi troškovi definirani Pozivom i pripadajućim prilozima. Ponude ponuditelja koji ne popune "Ponuđene specifikacije" s točnim karakteristikama ponuđene robe kao i ponude koje ne sadrže sve stavke nabave mogu biti odbačene.
| Tražene specifikacije |  |  |  |  | Ponuđene specifikacije
r.br. stavke | Dimenzija | Materijal | Standard | Jedinica mjere | Količina | Dimenzija | Materijal | Standard | Jedinica mjere | Količina | Masa u kg po jedinici mjere | Jedinična cijena po kg (bez PDV-a) | Ukupna cijena (bez PDV-a)
| [mm] |  |  |  |  | [mm] |  |  |  |  | [kg] | [HRK/kg] | [HRK]
1. Aluminijski blokovi
1.1. | Ø260 | AlMgSi1 | EN AW 6082 T6 | metar | 3 | [7 empty] | 0
1.2. | Ø220 | AlMgSi1 | EN AW 6082 T6 | metar | 3 | [7 empty] | 0
1.3. | Ø200 | AlMgSi1 | EN AW 6082 T6 | metar | 3 | [7 empty] | 0
1.4. | Ø180 | AlMgSi1 | EN AW 6082 T6 | metar | 3 | [7 empty] | 0
1.5. | Ø160 | AlMgSi1 | EN AW 6082 T6 | metar | 3 | [7 empty] | 0
1.6. | Ø140 | AlMgSi1 | EN AW 6082 T6 | metar | 3 | [7 empty] | 0
1.7. | Ø120 | AlMgSi1 | EN AW 6082 T6 | metar | 3 | [7 empty] | 0
1.8. | Ø100 | AlMgSi1 | EN AW 6082 T6 | metar | 3 | [7 empty] | 0
1.9. | Ø90 | AlMgSi1 | EN AW 6082 T6 | metar | 3 | [7 empty] | 0
1.10. | Ø80 | AlMgSi1 | EN AW 6082 T6 | metar | 3 | [7 empty] | 0
1.11. | Ø70 | AlMgSi1 | EN AW 6082 T6 | metar | 6 | [7 empty] | 0
1.12. | Ø60 | AlMgSi1 | EN AW 6082 T6 | metar | 6 | [7 empty] | 0
1.13. | Ø50 | AlMgSi1 | EN AW 6082 T6 | metar | 6 | [7 empty] | 0
1.14. | Ø40 | AlMgSi1 | EN AW 6082 T6 | metar | 9 | [7 empty] | 0
1.15. | Ø30 | AlMgSi1 | EN AW 6082 T6 | metar | 15 | [7 empty] | 0
1.16. | Ø20 | AlMgSi1 | EN AW 6082 T6 | metar | 15 | [7 empty] | 0
1.17. | Ø10 | AlMgSi1 | EN AW 6082 T6 | metar | 15 | [7 empty] | 0
1.18. | 100x100 | AlMgSi1 | EN AW 6082 T6 | metar | 3 | [7 empty] | 0
1.19. | 90x90 | AlMgSi1 | EN AW 6060 T66 | metar | 3 | [7 empty] | 0
1.20. | 80x80 | AlMgSi1 | EN AW 6082 T6 | metar | 3 | [7 empty] | 0
1.21. | 70x70 | AlMgSi1 | EN AW 6060 T66 | metar | 3 | [7 empty] | 0
1.22. | 60x60 | AlMgSi1 | EN AW 6060 T66 | metar | 3 | [7 empty] | 0
1.23. | 50x50 | AlMgSi1 | EN AW 6060 T66 | metar | 3 | [7 empty] | 0
1.24. | 40x40 | AlMgSi1 | EN AW 6082 T6 | metar | 3 | [7 empty] | 0
1.25. | 30x30 | AlMgSi1 | EN AW 6082 T6 | metar | 6 | [7 empty] | 0
1.26. | 20x20 | AlMgSi1 | EN AW 6082 T6 | metar | 6 | [7 empty] | 0
1.27. | 10x10 | AlMgSi1 | EN AW 6082 T6 | metar | 6 | [7 empty] | 0
1.28. | 30x150 | AlMgSi1 | EN AW 6082 T6 | metar | 9 | [7 empty] | 0
1.29. | 30x100 | AlMgSi1 | EN AW 6060 T66 | metar | 9 | [7 empty] | 0
1.30. | 30x80 | AlMgSi1 | EN AW 6082 T6 | metar | 3 | [7 empty] | 0
1.31. | 30x60 | AlMgSi1 | EN AW 6082 T6 | metar | 3 | [7 empty] | 0
1.32. | 30x40 | AlMgSi1 | EN AW 6082 T6 | metar | 6 | [7 empty] | 0
1.33. | 40x50 | AlMgSi1 | EN AW 6060 T66 | metar | 6 | [7 empty] | 0
1.34. | 25x150 | AlMgSi1 | EN AW 6082 T651 | metar | 9 | [7 empty] | 0
1.35. | 25x100 | AlMgSi1 | EN AW 6060 T66 | metar | 9 | [7 empty] | 0
1.36. | 25x80 | AlMgSi1 | EN AW 6060 T66 | metar | 3 | [7 empty] | 0
1.37. | 25x50 | AlMgSi1 | EN AW 6082 T6 | metar | 6 | [7 empty] | 0
1.38. | 25x25 | AlMgSi1 | EN AW 6082 T6 | metar | 6 | [7 empty] | 0
1.39. | 20x200 | AlMgSi1 | EN AW 6060 T66 | metar | 9 | [7 empty] | 0
1.40. | 20x150 | AlMgSi1 | EN AW 6082 T6 | metar | 9 | [7 empty] | 0
1.41. | 20x100 | AlMgSi1 | EN AW 6060 T66 | metar | 9 | [7 empty] | 0
1.42. | 20x50 | AlMgSi1 | EN AW 6060 T66 | metar | 9 | [7 empty] | 0
1.43. | 20x40 | AlMgSi1 | EN AW 6060 T66 | metar | 9 | [7 empty] | 0
1.44. | 15x30 | AlMgSi1 | EN AW 6060 T66 | metar | 6 | [7 empty] | 0
1.45. | 15x50 | AlMgSi1 | EN AW 6060 T66 | metar | 6 | [7 empty] | 0
1.46. | 15x100 | AlMgSi1 | EN AW 6082 T6 | metar | 6 | [7 empty] | 0
1.47. | 15x150 | AlMgSi1 | EN AW 6082 T6 | metar | 6 | [7 empty] | 0
1.48. | 15x200 | AlMgSi1 | EN AW 6060 T66 | metar | 9 | [7 empty] | 0
1.49. | 10x20 | AlMgSi1 | EN AW 6060 T66 | metar | 9 | [7 empty] | 0
1.50. | 10x30 | AlMgSi1 | EN AW 6060 T66 | metar | 9 | [7 empty] | 0
1.51. | 10x50 | AlMgSi1 | EN AW 6082 T6 | metar | 9 | [7 empty] | 0
1.52. | 10x150 | AlMgSi1 | EN AW 6082 T6 | metar | 9 | [7 empty] | 0
1.53. | 10x100 | AlMgSi1 | EN AW 6082 T6 | metar | 9 | [7 empty] | 0
1.54. | 10x200 | AlMgSi1 | EN AW 6060 T66 | metar | 9 | [7 empty] | 0
1.55. | LIM 1 mm (1500 x 3000) | AlMgSi1 | EN AW 6082 T6 | komad | 3 | [7 empty] | 0
1.56. | LIM 1,5 mm (1500 x 3000) | AlMgSi1 | EN AW 6082 T6 | komad | 1 | [7 empty] | 0
1.57. | LIM 2 mm (1500 x 3000) | AlMgSi1 | EN AW 6082 T6 | komad | 3 | [7 empty] | 0
1.58. | LIM 3 mm (1500 x3000 ) | AlMgSi1 | EN AW 6082 T6 | komad | 3 | [7 empty] | 0
UKUPNO 1. Aluminijski blokovi | [12 empty] | 0
2. Limovi i čelični profili
| Tražene specifikacije |  |  |  |  | Ponuđene specifikacije
r.br. stavke | Dimenzija | Materijal | Standard | Jedinica mjere | Količina | Dimenzija | Materijal | Standard | Jedinica mjere | Količina | Masa u kg po jedinici mjere | Jedinična cijena po kg (bez PDV-a) | Ukupna cijena (bez PDV-a)
| [mm] |  |  |  |  | [mm] |  |  |  |  | [kg] | [HRK/kg] | [HRK]
2.1. | Ø100 | S355 | EN 1030 | metar | 3 | [7 empty] | 0
2.2. | Ø180 | S355 | EN 1030 | metar | 3 | [7 empty] | 0
2.3. | Ø200 | S355 | EN 1030 | metar | 3 | [7 empty] | 0
2.4. | Ø220 | S355 | EN 1030 | metar | 3 | [7 empty] | 0
2.5. | Ø240 | S355 | EN 1030 | metar | 3 | [7 empty] | 0
2.6. | Ø260 | S355 | EN 1030 | metar | 3 | [7 empty] | 0
2.7. | 50x50 | S235 SV | EN 10277/EN 10278 | metar | 3 | [7 empty] | 0
2.8. | 60x60 | S235 SV | EN 10277/EN 10278 | metar | 3 | [7 empty] | 0
2.9. | 70x70 | S235 SV | EN 10277/EN 10278 | metar | 3 | [7 empty] | 0
2.10. | 80x80 | S235 SV | EN 10277/EN 10278 | metar | 3 | [7 empty] | 0
2.11. | 90x90 | S235 SV | EN 10277/EN 10278 | metar | 3 | [7 empty] | 0
2.12. | LIM 1 mm (1500 x 3000) | S235 | EN 1030 | komad | 2 | [7 empty] | 0
2.13. | LIM 1,5 mm (1500 x 3000) | S235 | EN 1030 | komad | 1 | [7 empty] | 0
2.14. | LIM 2 mm (1500 x 3000) | S235 | EN 1030 | komad | 2 | [7 empty] | 0
2.15. | LIM 3 mm (1500 x 3000) | S235 | EN 1030 | komad | 2 | [7 empty] | 0
2.16. | Ø30 | C45 | EN 10277/EN 10278 | metar | 3 | [7 empty] | 0
2.17. | Ø40 | C45 | EN 10277/EN 10278 | metar | 3 | [7 empty] | 0
2.18. | Ø60 | C45 | EN 10277/EN 10278 | metar | 3 | [7 empty] | 0
2.19. | Ø70 | C45 | EN 10277/EN 10278 | metar | 3 | [7 empty] | 0
2.20. | Ø80 | C45 | EN 10277/EN 10278 | metar | 3 | [7 empty] | 0
2.21. | Ø40 | 42CrMo4 | EN 10277/EN 10278 | metar | 6 | [7 empty] | 0
2.22. | Ø60 | 42CrMo4 | EN 10277/EN 10278 | metar | 6 | [7 empty] | 0
2.23. | Ø65 | 42CrMo4 | EN 10277/EN 10278 | metar | 6 | [7 empty] | 0
2.24. | Ø70 | 42CrMo4 | EN 10277/EN 10278 | metar | 6 | [7 empty] | 0
2.25. | Ø80 | 42CrMo4 | EN 10277/EN 10278 | metar | 6 | [7 empty] | 0
2.26. | 10x10 | 1.4301 | EN 10058 | metar | 3 | [7 empty] | 0
2.27. | 15x15 | 1.4301 | EN 10058 | metar | 3 | [7 empty] | 0
2.28. | 20x20 | 1.4301 | EN 10058 | metar | 3 | [7 empty] | 0
2.29. | 20x50 | 1.4301 | EN 10058 | metar | 3 | [7 empty] | 0
2.30. | 30x30 | 1.4301 | EN 10058 | metar | 3 | [7 empty] | 0
2.31. | 30x50 | 1.4301 | EN 10058 | metar | 3 | [7 empty] | 0
2.32. | 40x40 | 1.4301 | EN 10058 | metar | 3 | [7 empty] | 0
2.33. | Ø10 | 1.4301 | EN 10088-3 | metar | 6 | [7 empty] | 0
2.34. | Ø20 | 1.4301 | EN 10088-3 | metar | 6 | [7 empty] | 0
2.35. | Ø30 | 1.4301 | EN 10088-3 | metar | 6 | [7 empty] | 0
2.36. | Ø40 | 1.4301 | EN 10088-3 | metar | 3 | [7 empty] | 0
2.37. | Ø60 | 1.4301 | EN 10088-3 | metar | 3 | [7 empty] | 0
2.38. | Ø80 | 1.4301 | EN 10088-3 | metar | 3 | [7 empty] | 0
2.39. | Ø100 | 1.4301 | EN 10088-3 | metar | 3 | [7 empty] | 0
2.40. | Ø120 | 1.4301 | EN 10088-3 | metar | 3 | [7 empty] | 0
2.41. | LIM 1 mm (1500 x 3000) | 1.4301 | EN 10025 | komad | 7 | [7 empty] | 0
2.42. | LIM 2 mm (1500 x 3000) | 1.4301 | EN 10025 | komad | 1 | [7 empty] | 0
2.43. | LIM 3 mm (1500 x 3000) | 1.4301 | EN 10025 | komad | 1 | [7 empty] | 0
2.44. | LIM 5 mm (1500 x 3000) | 1.4301 | EN 10025 | komad | 1 | [7 empty] | 0
2.45. | LIM 12 mm (1500 x 3000) | 1.4301 | EN 10025 | komad | 1 | [7 empty] | 0
| Tražene specifikacije |  |  |  |  | Ponuđene specifikacije
r.br. stavke | Dimenzija | Materijal | Standard | Jedinica mjere | Količina | Dimenzija | Materijal | Standard | Jedinica mjere | Količina | Jedinična cijena po metru (bez PDV-a) |  | Ukupna cijena (bez PDV-a)
| [mm] |  |  |  |  | [mm] |  |  |  |  | [HRK/m] |  | [HRK]
2.46. | CIJEV 25x25x2 | S235 | EN 10219-1 | metar | 45 | [7 empty] | 0
2.47. | CIJEV 30x30x2 | S235 | EN 10219-1 | metar | 45 | [7 empty] | 0
2.48. | CIJEV 20x40x2 | S235 | EN 10219-1 | metar | 45 | [7 empty] | 0
2.49. | CIJEV 40x40x2 | S235 | EN 10219-1 | metar | 45 | [7 empty] | 0
2.50. | CIJEV 50x50x3 | S235 | EN 10219-1 | metar | 45 | [7 empty] | 0
2.51. | CIJEV 25x25x2 | 1.4301 | EN 10305-5/EN 10219-2 | metar | 120 | [7 empty] | 0
2.52. | CIJEV 30x30x2 | 1.4301 | EN 10305-5/EN 10219-2 | metar | 30 | [7 empty] | 0
2.53. | CIJEV 40x40x2 | 1.4301 | EN 10305-5/EN 10219-2 | metar | 30 | [7 empty] | 0
2.54. | CIJEV 50x50x3 | 1.4301 | EN 10305-5/EN 10219-2 | metar | 30 | [7 empty] | 0
UKUPNO 2. Limovi i čelični profili | [12 empty] | 0
UKUPNA CIJENA PONUDE (bez PDV-a) | [12 empty] | 0
UKUPNA CIJENA PONUDE (s PDV-om) | [12 empty] | 0
U __________, ____ /____ / 2021.
[6 empty] | M.P. | [5 empty] | ZA PONUDITELJA:
________________________________
(potpis osobe ovlaštene za zastupanje gospodarskog subjekta)