## Troškovnik 1
Troškovnik Nabava strojeva opreme I alata Grupa 1. - CNC Električna probijačica lima
R.br. | Opis stavke | Jedinica mjere | Količina | Jedinična cijena (bez PDV-a) | Ukupna cijena (bez PDV-a)
| 1 | 2 | 3 | 4 | 5
1. | CNC Električna probijačica lima | kom | 1 |  | 0
CIJENA PONUDE BEZ PDV-a: |  |  |  |  | 0
IZNOS PDV-a: |  |  |  |  | 0
CIJENA PONUDE S PDV-om: |  |  |  |  | 0
potpis i pečat

## Tehničke specifikacije 1
Tehničke specifikacije Nabava strojeva opreme I alata Grupa 1. - CNC Električna probijačica lima
Uputa o načinu popunjavanja Tehničkih specifikacija: • Ponuditelj je obvezan ispuniti Obrazac tehničkih specifikacija po svim traženim stavkama, prema uputama u stupcu „ponuđene specifikacije“ • Ponuditelj ne smije mijenjati navedene tražene tehničke specifikacije • Ponuđena roba mora u cijelosti zadovoljiti minimalne karakteristike koje su opisane u tehničkoj specifikaciji ili biti bolja od opisanih specifikacija • Ako tražena tehnička specifikacija sadrži navod "minimalno" ili "maksimalno", ponuditelj u ponuđenoj tehničkoj specifikaciji mora navesti točan broj/količinu/vrijednost, bez navođenja "minimalno" ili "maksimalno".
R.br. | Opis traženih karakteristika | Ponuđene specifikacije (upisati točne karakteristike ponuđene robe, izbjegavajući pri tome popunjavanje stupca samo riječima kao što su npr. „zadovoljava“, „DA“, „jednakovrijedno traženom“ ili „odgovara traženom“).
CNC Električna probijačica lima s odgovarajućom konfiguracijom
1 | Dimenzija ploče max. (X x Y) 3075 x 1570 mm
2 | Dimenzija ploče bez repozicioniranja max. 2550 x 1570mm
3 | Dimenzija ploče min. (X x Y) 300 X 100 mm
4 | Težina ploče max 200 kg
5 | X traverza, duljina min 2,500 mm
6 | X traverza brzina po osi, max. 90 m/min
7 | Y traverza, duljina max. 1,620 mm
8 | Y traverza brzina po osi, max. 60 m/min
9 | Brzina repozicije, min. 100 m/min
10 | Sila probijana min 250 KN
11 | Brzina probijanja max. 900 1/min
12 | Rotacija revolvera min. 130 okretaja u minuti
13 | Kapacitet probijanja do 8 mm
14 | Cilindar za probijanje velike brzine, markiranje max. 1800 udaraca u min.
15 | Broj stanica u rotirajućoj glavi min. 20
16 | Max. broj alata u rotirajućim glavama 250
17 | Servo kontrolirani taktovi probijanja
18 | Zatvoreni ciklus vodenog hlađenja motora
19 | Digitalno upravljane servo osi
20 | Servo pogonjene osi
21 | Servo pogonjena glava sa alatima
22 | Servo pogonjen mehanizam za rotaciju alata
23 | Mogućnost dodavanja većih indeks stanica
24 | Mogućnost upotrebe valjkastih alata za formiranje i dijamantnih alata
25 | Mogućnost upotrebe standardnih alata za formiranje
26 | Centralno zatvaranje čeljusti
27 | Prekidač na pedalu
28 | Ručno stavljanje lima sa 2 referentna graničnika
29 | Četkice na stolovima
30 | Automatsko ispadanje obradaka do 500 x 500 mm
31 | Ethernet i USB port za prebacivanje programa
32 | Prosječna potrošnja el. Energije 4kW, 5kVA
33 | Ugrađeno računalo s touch screen ekranom min 24“ i operativnim softverom
34 | Jednogodišnje održavanje
35 | Sučelje za unos, CAD funkcije
36 | Sučelje za unos nacrta
37 | Automatsko predlaganje alata, učitavanje revolvera alata, programiranje rada, utovara, istovara, procjena brzine probijanja
38 | Kompletna simuluacija rada stroja
39 | UPS sistem
potpis i pečat