## Troškovnik 2
Troškovnik Nabava strojeva opreme I alata Grupa 2. - Dvoglava dijagonalna pila sa opremom
R.br. | Opis stavke | Jedinica mjere | Količina | Jedinična cijena (bez PDV-a) | Ukupna cijena (bez PDV-a)
| 1 | 2 | 3 | 4 | 5
1. | Dvoglava dijagonalna pila | kom | 1 |  | 0
2. | Podizači profila | kom | 1 |  | 0
3. | Pokretni podizači profila | kom | 1 |  | 0
4. | Usisavač | kom | 2 |  | 0
5. | Printer sa stalkom | kom | 1 |  | 0
6. | Set kabela za upravljački sustav | kom | 1 |  | 0
7. | Naljepnice 80x32 bijele u roli | kom | 5 |  | 0
8. | Horizontalni stezači profila | kom | 2 |  | 0
9. | Produžetak sa valjcima | kom | 1 |  | 0
10. | List pile | kom | 2 |  | 0
11. | Graničnik za kratke mjere na stacionarnom agregatu | kom | 1 |  | 0
CIJENA PONUDE BEZ PDV-a: |  |  |  |  | 0
IZNOS PDV-a: |  |  |  |  | 0
CIJENA PONUDE S PDV-om: |  |  |  |  | 0
potpis i pečat

## Tehničke specifikacije 2
Tehničke specifikacije Nabava strojeva opreme I alata Grupa 2. - Dvoglava dijagonalna pila sa opremom
Uputa o načinu popunjavanja Tehničkih specifikacija: • Ponuditelj je obvezan ispuniti Obrazac tehničkih specifikacija po svim traženim stavkama, prema uputama u stupcu „ponuđene specifikacije“ • Ponuditelj ne smije mijenjati navedene tražene tehničke specifikacije • Ponuđena roba mora u cijelosti zadovoljiti minimalne karakteristike koje su opisane u tehničkoj specifikaciji ili biti bolja od opisanih specifikacija • Ako tražena tehnička specifikacija sadrži navod "minimalno" ili "maksimalno", ponuditelj u ponuđenoj tehničkoj specifikaciji mora navesti točan broj/količinu/vrijednost, bez navođenja "minimalno" ili "maksimalno".
R.br. | Opis traženih karakteristika | Ponuđene specifikacije (upisati točne karakteristike ponuđene robe, izbjegavajući pri tome popunjavanje stupca samo riječima kao što su npr. „zadovoljava“, „DA“, „jednakovrijedno traženom“ ili „odgovara traženom“).
Dvoglava dijagonalna pila sa opremom
1 | Dužina rezanja max. 4500 mm
2 | Promjer lista pile min: 420 mm
3 | Automatsko pozicioniranje pokretnog agregata na dužinu
4 | Okret radnog stola do min 22,5 stupnja (unutrašnja mjera)
5 | Mogućnost rezanja unutrašnjih ili vanjskih mjera
6 | Uljni uređaj za hlađenje lista pile
7 | Područje zakretanja reznih glava pneumatski 90-45 stupnjeva
8 | Područje naginjanja reznih glava pneumatski 90-45 stupnjeva
9 | Minimalna dužina rezanja na 90 stupnjeva: 350 mm
10 | Minimalna dužina rezanja na 45 stupnjeva: 350 mm
11 | Broj okretaja: min 2800 1/min
12 | Priključak zraka: min 7 bara
13 | Potrošnja zraka: bez hlađenja max 40 l, sa hlađenjem max 64 l
14 | List pile za ALU I PVC
15 | Računalno upravljanje strojem sa operativnim sustavom, touch screen ekranom, 4x USB priključka, mrežni priključak
16 | Grafički prikaz za kose rezove na profilima
potpis i pečat