## NAPOMENE POPUNJAVANJE
Troškovnik (Prilog II.Dokumentacije za nadmetanje)
1. Dostaviti ovjeren troškovnik (pečat i potpis) - ovjeriti na stranici rekapitulacija
2. Dostaviti troškovnik u xls. formatu
Proizvođač-tip ili artikl proizvoda u pojedinim stavkama navedeni su samo kao preporuka za takvu ili višu kvalitetu, stavka koja se nudi mora biti ona koja je navedena ili jednakovrijedna. Ovo vrijedi za cijeli troškovnik.
Ponuđači su dužni ispuniti predloške na svim sheet-ovima (stranicama)!
NAPOMENA: PONUĐAČ UNOSI SAMO PODATKE U STUPAC "JEDINIČNA CIJENA"

## REKAPITUALCIJA
INVESTITOR: TEXO TRGOVINA d.o.o.
POSLOVNA ZGRADA
TROŠKOVNIK
REKAPITULACIJA
A. | GRAĐEVINSKI RADOVI |  | 0
A.1. | PRIPREMNI RADOVI |  | 0
A.2. | ZEMLJANI RADOVi |  | 0
A.3. | ARMIRANO-BETONSKI RADOVI |  | 0
A.4. | ZIDARSKI RADOVI |  | 0
A.5. | IZOLATERSKI RADOVI |  | 0
B. | OBRTNIČKI RADOVI |  | 0
B.1. | LIMARSKI I BRAVARSKI RADOVI |  | 0
B.2. | FASADERSKI RADOVI |  | 0
B.3. | KAMENARSKI RADOVI |  | 0
B.4. | VANJSKA STOLARIJA |  | 0
B.5. | ZAVRŠNI RADOVI NA OBJEKTU |  | 0
C. | VODOVOD I KANALIZACIJA |  | 0
D. | ELEKTROINSTALACIJE |  | 0
E. | STROJARSKE INSTALACIJE |  | 0
F. | UGRAĐENA OPREMA (lift) |  | 0
G. | VANJSKI PROSTORI |  | 0
UKUPNO SVI RADOVI: |  |  | 0
| DATUM:________________________ | Potpis i Pečat
______________________________________________

## A.1. PRIPREMNI RADOVI
A.1. PRIPREMNI RADOVI |  |  |  |  | 0
r. broj | opis radova | jed. mjere | količina | jed. cijena | iznos
1. | Elaborat iskolčenja i geodetski poslovi tokom gradnje. | kpl | 1 |  | 0
2. | Dobava materijala, izrada, montaža i demontaža metalne pune ograde gradilišta, komplet s nosivom konstrukcijom i s svim pripadajućim oznakama visine 2,5 m, te ulazno izlaznim zaokretnim vratima. Obračun po m1 dužine ograde. | m' | 125 |  | 0
3. | Izrada, dobava i montaža i demontaža table gradilišta. Približna veličina 50x40 cm. U obračunu i potrebna temeljna i nosiva konstrukcija. Obračun po komadu. | kom | 1 |  | 0
A.1. UKUPNO RUŠENJA I DEMONTAŽE: |  |  |  |  | 0

## A.2. ZEMLJANI RADOVI
A.2. ZEMLJANI RADOVI |  |  |  |  | 0
r. broj | opis radova | jed. mjere | količina | jed. cijena | iznos
1. | Strojni i ručni iskop zemlje III kategorije za temeljnu ploču, te odvoz s utovarom i istovarom viška materijala od iskopa po potrebi, kamionima na udaljenost do 10 km ili uskladištenje na parceli za potrebe završnog izravnavanja terena cjelokupne čestice.Obračun po m3 u sraslom stanju, po stvarnom iskopu. U jediničnoj cijeni sadržan je rad, materijal, te sve potrebno za potpuno dovršenje rada. Dubina iskopa iznosi 4,55m. | m3 | 4030 |  | 0
3. | Nasipavanje 20 cm tampona ispod temeljne ploče poda | m3 | 185 |  | 0
4. | Iskop za rampu. | m3 | 215 |  | 0
5. | Nasipavanje 20 cm tampona ispod ploče rampe. | m3 | 17 |  | 0
6. | Zatrpavanje prostora oko objekta, nakon betoniranja ploče i zidova podruma objekta. Zatrpavanje se vrši šljunčanim materijalom ili nesortiranim kamenim materijalom 0/200mm, uz ručno nabijanje u slojevima od 30 cm laganim ručnim nabijačima do tražene nosivosti. Po završetku zbijanja potrebno je izvršiti ispitivanje zbijenosti.Obračun po m3 ugrađenog materijala. |  |  |  | 0
| a. Nasipavanje oko zidova garaže | m3 | 235 |  | 0
A.2. UKUPNO ZEMLJANI RADOVI: |  |  |  |  | 0

## A.3. ARMIRANO-BETONSKI RADOVI
A.3. BETONSKI RADOVI |  |  |  |  | 0
r. broj | opis radova | jed. mjere | količina | jed. cijena | iznos
PODRUM
1. | Dobava materijala i izvedba podložnog betona ispod temeljne ploče. Debljine 5 cm.
| beton | m3 | 45 |  | 0
2. | Dobava materijala i betoniranje AB temeljne ploče vodonepropusnim betonom, debljine 35 cm. U stavku ulazi doprema potrebnog materijala na gradilište, njega betona te sva potrebna oplata. Uključivo sav potreban materijal, rad, vibriranje, pribor, te sve za potpuno dovršenje radova. U stavku uključena obrada betona gletanjem do visokog sjaja (spremno za epoksi premaz).
| beton | m3 | 290 |  | 0
| oplata | m2 | 45 |  | 0
| gletanje | m2 | 840 |  | 0
3. | Dobava materijala i betoniranje AB temeljne ploče lifta vodonepropusnim betonom. U stavku ulazi doprema potrebnog materijala na gradilište, njega betona te sva potrebna oplata. Uključivo sav potreban materijal, rad, vibriranje, pribor, te sve za potpuno dovršenje radova. U stavku uključena obrada betona, bez gletanja. |  |  |  | 0
| beton | m3 | 4 |  | 0
| oplata | m2 | 5 |  | 0
0
4. | Dobava materijala i betoniranje AB zidova podruma vodonepropusnim betonom d= 25 cm, visine 390 cm u dvostranoj oplati. U stavku ulazi doprema potrebnog materijala na gradilište, njega betona i potrebna dvostrana oplata. Uključivo sav potreban materijal, skela, rad, vibriranje, pribor, te sve za potpuno dovršenje radova. U stavku uključena obrada betona, krpanje rupa od oplate, itd. |  |  |  | 0
| beton | m3 | 135 |  | 0
| oplata | m2 | 1055 |  | 0
0
5. | Dobava materijala i betoniranje AB zidova podruma , d= 20 cm, visine 390 cm u dvostranoj oplati. U stavku ulazi doprema potrebnog materijala na gradilište, njega betona i potrebna dvostrana oplata. Uključivo sav potreban materijal, skela, rad, vibriranje, pribor, te sve za potpuno dovršenje radova. U stavku uključena obrada betona, krpanje rupa od oplate, itd. |  |  |  | 0
| beton | m3 | 55 |  | 0
| oplata | m2 | 540 |  | 0
6. | Dobava materijala i betoniranje AB greda u podrumu, š/h=30/30 cm. Betonom klase C25/30, u trostranoj oplati. U stavku ulazi doprema potrebnog materijala na gradilište, njega betona i potrebna oplata. Uključivo sav potreban materijal, skela, rad, vibriranje, pribor, te sve za potpuno dovršenje radova. |  |  |  | 0
| beton | m3 | 5 |  | 0
| oplata | m2 | 50 |  | 0
7. | Dobava materijala i betoniranje AB greda u podrumu, š/h=60/30 cm. Betonom klase C25/30, u trostranoj oplati. U stavku ulazi doprema potrebnog materijala na gradilište, njega betona i potrebna oplata. Uključivo sav potreban materijal, skela, rad, vibriranje, pribor, te sve za potpuno dovršenje radova. |  |  |  | 0
| beton | m3 | 13 |  | 0
| oplata | m2 | 75 |  | 0
0
8. | Dobava materijala i betoniranje AB stupova u podrumu, dim. 30x30 cm, visine 360 cm. Betonom klase C25/30, u četverostranoj oplati. U stavku ulazi doprema potrebnog materijala na gradilište, njega betona i potrebna oplata. Uključivo sav potreban materijal, skela, rad, vibriranje, pribor, te sve za potpuno dovršenje radova.
| beton | m3 | 0.5 |  | 0
| oplata | m2 | 5 |  | 0
0
9. | Dobava materijala i betoniranje AB stupova u podrumu, dim. 230x30 cm. Betonom klase C25/30, u četverostranoj oplati. U stavku ulazi doprema potrebnog materijala na gradilište, njega betona i potrebna oplata. Uključivo sav potreban materijal, skela, rad, vibriranje, pribor, te sve za potpuno dovršenje radova. |  |  |  | 0
| beton | m3 | 5 |  | 0
| oplata | m2 | 40 |  | 0
10. | Dobava materijala i betoniranje AB međukatne ploče podruma (podrum-prizemlje), debljine 20 cm. U ploči ostaviti otvor za AB stepenište i lift. Betoniranje međukatne ploče izvesti u glatkoj oplati. U stavku ulazi doprema potrebnog materijala na gradilište, njega betona te sva potrebna oplata. Uključivo sav potreban materijal, rad, vibriranje, podupiranje, pribor, te sve za potpuno dovršenje radova. |  |  |  | 0
| beton | m3 | 145 |  | 0
| oplata | m2 | 750 |  | 0
11. | Dobava materijala i betoniranje AB ploče rampe, debljine 20 cm. U stavku ulazi doprema potrebnog materijala na gradilište, njega betona te sva potrebna oplata. Uključivo sav potreban materijal, rad, vibriranje, podupiranje, pribor, te sve za potpuno dovršenje radova.
| beton | m3 | 17 |  | 0
| oplata | m2 | 5 |  | 0
| metlanje i gletanje završnog sloja ploče rampe | m2 | 85 |  | 0
PRIZEMLJE
12. | Dobava materijala i betoniranje armiranobetonskih zidova prizemlja debljine 20 cm, visine 455 cm. Betoniraju se betonom klase C25/30, u dvostranoj oplati. U stavku ulazi doprema potrebnog materijala na gradilište, njega betona i potrebna oplata. Uključivo sav potreban materijal, skela, rad, vibriranje, pribor, te sve za potpuno dovršenje radova.
| beton | m3 | 120 |  | 0
| oplata | m2 | 1210 |  | 0
13. | Dobava materijala i betoniranje AB greda u prizemlju, š/h=30/30 cm. Betonom klase C25/30, u trostranoj oplati. U stavku ulazi doprema potrebnog materijala na gradilište, njega betona i potrebna oplata. Uključivo sav potreban materijal, skela, rad, vibriranje, pribor, te sve za potpuno dovršenje radova. |  |  |  | 0
| beton | m3 | 8 |  | 0
| oplata | m2 | 80 |  | 0
14. | Dobava materijala i betoniranje AB greda u prizemlju, š/h=60/30 cm. Betonom klase C25/30, u trostranoj oplati. U stavku ulazi doprema potrebnog materijala na gradilište, njega betona i potrebna oplata. Uključivo sav potreban materijal, skela, rad, vibriranje, pribor, te sve za potpuno dovršenje radova. |  |  |  | 0
| beton | m3 | 5 |  | 0
| oplata | m2 | 35 |  | 0
15. | Dobava materijala i betoniranje AB stupova u prizemlju, dim. 30x30 cm, visine 425 cm. Betonom klase C25/30, u četverostranoj oplati. U stavku ulazi doprema potrebnog materijala na gradilište, njega betona i potrebna oplata. Uključivo sav potreban materijal, skela, rad, vibriranje, pribor, te sve za potpuno dovršenje radova.
| beton | m3 | 4 |  | 0
| oplata | m2 | 40 |  | 0
16. | Dobava materijala i betoniranje AB međukatne ploče prizemlja (prizemlje-1kat), debljine 20 cm. U ploči ostaviti otvor za AB stepenište i lift. Betoniranje međukatne ploče izvesti u glatkoj oplati. U stavku ulazi doprema potrebnog materijala na gradilište, njega betona te sva potrebna oplata. Uključivo sav potreban materijal, rad, vibriranje, pribor,podupiranje te sve za potpuno dovršenje radova.
| beton | m3 | 160 |  | 0
| oplata | m2 | 825 |  | 0
1.KAT
17. | Dobava materijala i betoniranje armiranobetonskih zidova 1.kata debljine 20 cm, visine 385 cm. Betoniraju se betonom klase C25/30, u dvostranoj oplati. U stavku ulazi doprema potrebnog materijala na gradilište, njega betona i potrebna oplata. Uključivo sav potreban materijal, skela, rad, vibriranje, pribor, te sve za potpuno dovršenje radova.
| beton | m3 | 170 |  | 0
| oplata | m2 | 1700 |  | 0
18. | Dobava materijala i betoniranje AB greda na katu, š/h=30/30 cm. Betonom klase C25/30, u trostranoj oplati. U stavku ulazi doprema potrebnog materijala na gradilište, njega betona i potrebna oplata. Uključivo sav potreban materijal, skela, rad, vibriranje, pribor, te sve za potpuno dovršenje radova.
| beton | m3 | 4 |  | 0
| oplata | m2 | 36 |  | 0
19. | Dobava materijala i betoniranje AB greda na katu, š/h=60/30 cm. Betonom klase C25/30, u trostranoj oplati. U stavku ulazi doprema potrebnog materijala na gradilište, njega betona i potrebna oplata. Uključivo sav potreban materijal, skela, rad, vibriranje, pribor, te sve za potpuno dovršenje radova.
| beton | m3 | 5 |  | 0
| oplata | m2 | 32 |  | 0
20. | Dobava materijala i betoniranje AB krovne ploče 1.kata, debljine 20 cm. Betoniranje međukatne ploče izvesti u glatkoj oplati. U stavku ulazi doprema potrebnog materijala na gradilište, njega betona te sva potrebna oplata. Uključivo sav potreban materijal, rad, vibriranje, pribor, podupiranje te sve za potpuno dovršenje radova.
| beton | m3 | 165 |  | 0
| oplata | m2 | 840 |  | 0
21. | Dobava materijala i betoniranje AB krovne atike (oko ruba zgrade, prostora za ventiliranje i liftova ), debljine 15 cm. U stavku ulazi doprema potrebnog materijala na gradilište, njega betona te sva potrebna oplata. Uključivo sav potreban materijal, rad, vibriranje, pribor, te sve za potpuno dovršenje radova. |  |  |  | 0
| beton | m3 | 18 |  | 0
| oplata | m2 | 180 |  | 0
0
22. | Dobava materijala i betoniranje AB stepeništa podruma, prizemlja i 1. kata. U stavku ulazi doprema potrebnog materijala na gradilište, njega betona te sva potrebna oplata. Uključivo sav potreban materijal, rad, vibriranje, pribor, te sve za potpuno dovršenje radova. |  |  |  | 0
| podrum-prizemlje beton | m3 | 5 |  | 0
| podrum-prizemlje oplata | m2 | 25 |  | 0
| prizemlje-1.kat beton | m3 | 5 |  | 0
| prizemlje-1.kat oplata | m2 | 25 |  | 0
23. | Dobava materijala i betoniranje vanjskog AB stepeništa. U stavku ulazi doprema potrebnog materijala na gradilište, njega betona te sva potrebna oplata. Uključivo sav potreban materijal, rad, vibriranje, pribor, te sve za potpuno dovršenje radova. |  |  |  | 0
| podrum-prizemlje beton | m3 | 5 |  | 0
| podrum-prizemlje oplata | m2 | 25 |  | 0
24. | Dobava materijala i ugradnja sitnozrnog betona za pad debljine 4-8 cm na podnoj ploči prizemlja vani, betonom 16/20 |  |  |  | 0
|  | m2 | 145 |  | 0
25. | Dobava materijala i ugradnja sitnozrnog betona za pad debljine 4-8 cm na podnoj ploči podruma, betonom 16/20 |  |  |  | 0
|  | m2 | 725 |  | 0
26. | Dobava materijala i ugradnja sitnozrnog betona za pad debljine 4-10 cm na terasi 1. kata, betonom 16/20 |  |  |  | 0
|  | m2 | 45 |  | 0
27. | Dobava materijala i ugradnja sitnozrnog betona za pad debljine 4-15 cm na krovnoj ploči, betonom 16/20 |  |  |  | 0
|  | m2 | 815 |  | 0
28. | Dobava, čišćenje, sječenje, savijanje, polaganje i ugradnja armature B 500A. Obračun prema iskazu armature. Prije betoniranja nadzorni inženjer mora pregledati ugrađenu armaturu i upisom u dnevnik potvrditi da li odgovara projektiranoj. U stavku je potrebno uključiti ugradnju distancera i montažne armature. 80kg/m3
|  | kg | 107480 |  | 0
A.3. UKUPNO ARMIRANO BETONSKI RADOVI: |  |  |  |  | 0

## A.4. ZIDARSKI RADOVI
A.4. ZIDARSKI RADOVI |  |  |  |  | 0
r. broj | opis radova | jed. mjere | količina | jed. cijena | iznos
1. | Žbukanje unutarnjih zidova.
a. | žbukanje ab zidova gipsanom žbukom.
| podrum | m² | 990 |  | 0
| prizemlje | m² | 990 |  | 0
| 1.kat | m² | 1140 |  | 0
|  | m² | 3120 | 0 | 0
b. | žbukanje AB zidova kupaonica cementnom žubukom.
|  | m² | 65 |  | 0
2. | Krpanje i brušenje gletanog betona u podrumu od eventualnih oštećenja uslijed udaraca tijekom građenja te bojanje epoksidnom bojom u dva sloja. Primer + boja.
|  | m² | 840 |  | 0
3. | Izvedba poda prizemlje
| XPS - 5cm | m² | 620 |  | 0
| EPS 100 (tvrdi)- 3 cm | m² | 620 |  | 0
| EPS (elastificirani) - 2 cm | m² | 620 |  | 0
| PE folija | m² | 620 |  | 0
| estrih - 5 cm | m² | 620 |  | 0
3. | Izvedba poda 1. kat
| EPS 100 (tvrdi)- 3 cm | m² | 680 |  | 0
| EPS (elastificirani) - 2 cm | m² | 680 |  | 0
| PE folija | m² | 680 |  | 0
| estrih - 5 cm | m² | 680 |  | 0
6. | Izvedba podova stubišta
| EPS (elastificirani) - 2 cm | m² | 60 |  | 0
| PE folija | m² | 60 |  | 0
| estrih - 5 cm | m² | 60 |  | 0
6. | Izvedba podova na krakovima stubišta i međupodestima
| estrih - 5 cm | m² | 50 |  | 0
0
11. | Zidanje pragova ispod stijena od blokova siporeksa. |  |  |  | 0
| 1. kat | m' | 12 |  | 0
A.4. UKUPNO ZIDARSKI RADOVI: |  |  |  |  | 0

## A.5. IZOLATERSKI RADOVI
A.5. IZOLATERSKI RADOVI |  |  |  |  | 0
r. broj | opis radova | jed. mjere | količina | jed. cijena | iznos
1. | Brtvljenje podruma - ugradnja pentaflex trake za vodonepropusnost podruma. Ugrađuje se između ploče i zida i u dijatacije zida, ugradnja sidrenih gumenih čepova, te djelomično premazivanje polimercementnim premazom. | m' | 200 |  | 0
2. | Hidroizolacija ploče iznad garaže prema vani
| a) Bitumenska traka za zavarivanje u dva sloja s prethodnim prednamazom. 2x GV40 | m2 | 145 |  | 0
3. | Izvedba neprohodnog ravnog krova na objektu (iznad 1.kata) na već izvedenom betonu u padu u slijedećim slojevima:
a) Parna brana AL GV-45, horizontalno, 20 cm zadignuto
| - horizontalno | m2 | 815 |  | 0
| - vertikalno | m' | 110 |  | 0
| b) XPS - 20cm | m2 | 815 |  | 0
| c) PES/PP filc, geotekstil x1 | m2 | 815 |  | 0
d) Polimerna krovna traka UV stabilna, mehanički pričvršćena
| - horizontalno | m2 | 815 |  | 0
| - vertikalno | m' | 110 |  | 0
| e) PES/PP filc, geotekstil x2 | m2 | 815 |  | 0
| f) prani šljunak debljine 8 cm | m2 | 815 |  | 0
4. | Izvedba terase na 1. katu na već izvedenom betonu u padu u slijedećim slojevima:
a) Parna brana AL GV-45, horizontalno, 20 cm zadignuto
| - horizontalno | m2 | 70 |  | 0
| - vertikalno | m' | 30 |  | 0
| b) XPS - 20cm | m2 | 70 |  | 0
| c) PES/PP filc, geotekstil x1 | m2 | 70 |  | 0
d) Polimerna krovna traka UV stabilna, mehanički pričvršćena
| - horizontalno | m2 | 70 |  | 0
| - vertikalno | m' | 30 |  | 0
| e) PES/PP filc, geotekstil x2 | m2 | 70 |  | 0
| f) armirani estrih 5 cm | m2 | 70 |  | 0
A.5. UKUPNO IZOLATERSKI RADOVI: |  |  |  |  | 0

## B.1. LIMARSKI I BRAVARSKI
B.1. LIMARSKI i BRAVARSKI RADOVI |  |  |  |  | 0
r. broj | opis radova | jed. mjere | količina | jed. cijena | iznos
1. | Dobava materijala, izrada i montaža opšava atika krova bojanim pocinčanim limom debljine 0,55 mm i razvijene širine 50 cm. Obračun po ml ugrađenog opšava.
|  | m1 | 135 |  | 0
2. | Dobava materijala, izrada i montaža prozorskih klupčica bojanim pocinčanim limom debljine 0,55 mm i razvijene širine do 33 cm. Obračun po m' ugrađenog opšava.
|  | m1 | 39 |  | 0
3. | Dobava materijala, izrada instalacijskih prodora na krovu. | kom | 3 |  | 0
4. | Dobava i ugradnja metalne rešetke s okvirom. Rešetka u prizemlju nad ventilacijskim otvorima podrumske etaže i rešetka na zidu istog otvora u podrumu.
| rešetka (150*100cm - 2 kom) | m2 | 10 |  | 0
| okvir | m' | 50 |  | 0
5. | Dobava i montaža metalne ograde stubišta.
|  | m¹ | 40 |  | 0
6. | Dobava i montaža balkonske ograde (aluminijski nosač sa brtvama i laminirano 2x8mm staklo), visine 40cm.
|  | m¹ | 22 |  | 0
B.1. UKUPNO LIMARSKI I BRAVARSKI RADOVI: |  |  |  |  | 0

## B.2. FASADERSKI RADOVI
B.2. FASADERSKI RADOVI |  |  |  |  | 0
r. broj | opis radova | jed. mjere | količina | jed. cijena | iznos
1. | IZVEDBA ETICS FASADE DEBLJINE 15 CM, sa završnom silikatnom (akrilnom) žbukom. Fasada prema van, u lođama, svjetliku, ulazu, te podgledi.
a. | stiropor | m² | 1200 |  | 0
b. | MW | m²
2. | IZRADA SOKLA XPS-OM DEBLJINE 8CM, sa gletanjem i nanošenjem završnog sloja teraplast u tonu po izboru investitora, visine 30cm.
|  | m1 | 120 |  | 0
3. | Montaža i demontaža fasadne skele.
|  | m² | 1300 |  | 0
B.2. UKUPNO FASADERSKI RADOVI: |  |  |  |  | 0

## B.3. KAMENARSKI RADOVI
B.4. KAMENARSKI RADOVI |  |  |  |  | 0
r. broj | opis radova | jed. mjere | količina | jed. cijena | iznos
1. | Dobava i postava unutarnjih kamenih klupčica, debljine 2 cm i širine do 20 cm.
|  | m¹ | 39 |  | 0
2. | Dobava i postava vanjskih kamenih klupčica oko profila staklene ograde (1.kat), debljine 2 cm i širine do 20 cm, s unutarnje i vanjske strane profila.
|  | m¹ | 22 |  | 0
B.4. UKUPNO KAMENARSKI RADOVI: |  |  |  |  | 0

## B.4. VANJSKA STOLARIJA
B.4. VANJSKA STOLARIJA |  |  |  |  | 0
r. broj | opis radova | jed. mjere | količina | jed. cijena | iznos
1. | POZ 0 sekcija industrijska vrata 5000x2800 | kom | 1 |  | 0
2. | POZ 1: 1500x1200mm - FEAL TERMO 85 | kom | 1 |  | 0
3. | POZ 2: 2400x3500mm - FEAL TERMO 65VS | kom | 1 |  | 0
4. | POZ 3: 4000x3500mm - FEAL 60K | kom | 3 |  | 0
5. | POZ 3.1 ULAZNA VRATA ZA STIJENU POZ 3: 1000x2100mm - FEAL TERMO 65VS | kom | 3 |  | 0
6. | POZ 4: 1500x3500mm - FEAL TERMO 65VS | kom | 1 |  | 0
7. | POZ 5 FASADNA STIJENA SA DVOKRILNIM AUTOMATSKIM VRATIMA: 16360x3500mm - FEAL 65K | kom | 1 |  | 0
8. | POZ 6: 10800X3500MM - FEAL 60K | kom | 1 |  | 0
9. | POZ 6.1 ULAZNA VRATA ZA STIJENU POZ 6: 1000x2100mm - FEAL TERMO 65VS | kom | 2 |  | 0
10. | POZ 7: 2000X2000MM - FEAL TERMO 85 - trostruko low-e staklo izo 4mm | kom | 7 |  | 0
| - rolete | kom | 7 |  | 0
| - ostalo | kom | 7 |  | 0
11. | POZ 8: 1100X3100MM - FEAL TERMO 85 - trostruko low-e staklo izo 4mm | kom | 2 |  | 0
| - rolete | kom | 2 |  | 0
| - ostalo | kom | 2 |  | 0
12. | POZ 9: 4000X3100MM - FEAL TERMO 85 - trostruko low-e staklo izo 4mm | kom | 2 |  | 0
| - rolete | kom | 2 |  | 0
| - ostalo | kom | 2 |  | 0
13. | POZ 10: 2000X2000MM - FEAL TERMO 85 - trostruko low-e staklo izo 4mm | kom | 6 |  | 0
| - rolete | kom | 6 |  | 0
| - ostalo | kom | 6 |  | 0
14. | POZ 11: 2000X2000MM - FEAL TERMO 85 - trostruko low-e staklo izo 4mm | kom | 6 |  | 0
| - rolete | kom | 6 |  | 0
| - ostalo | kom | 6 |  | 0
UKUPNO VANJSKA STOLARIJA: |  |  |  |  | 0

## B.5. ZAVRŠNI RADOVI NA OBJEKTU
B.5. ZAVRŠNI RADOVI NA OBJEKTU |  |  |  |  | 0
5.1. GIPSKARTONSKI RADOVI I ZAVRŠNI ZIDARSKI RADOVI |  |  |  |  | 0
r. broj | opis radova | jed. mjere | količina | jed. cijena | iznos
1. | Izvedba gips-kartonskih pregradnih zidova u stanovima. Debljine 10cm, dvostruko obloženi s 5cm mineralne vune. Pripremljeni za ličenje.
| PRIZEMLJE | m² | 15 |  | 0
| 1. KAT | m² | 41 |  | 0
|  | m² | 56 | 0 | 0
2. | Izvedba gips-kartonskih kutija za skrivanje instalacija. Pripremljeni za ličenje.
| PRIZEMLJE | m' | 10 |  | 0
| 1. KAT | m' | 10 |  | 0
|  | m' | 20 | 0 | 0
3. | Oblaganje ugradbenih vodokotlića dimenzija cca 120x25x120cm.
| PRIZEMLJE | kom | 2 |  | 0
| 1. KAT | kom | 4 |  | 0
|  | kom | 6 | 0 | 0
4. | Oblaganje unutarnjih zidova stubišta pločama mineralne vune debljine 5cm, PE folijom i s 2,5cm gips-kartonske ploče.
| PRIZEMLJE | m² | 95 |  | 0
| 1. KAT | m² | 135 |  | 0
|  | m² | 230 | 0 | 0
5.1. UKUPNO GIPSKARTONSKI I ZAVRŠNI ZIDARSKI RADOVI: |  |  |  |  | 0
5.2. KERAMIČARSKI RADOVI |  |  |  |  | 0
r. broj | opis radova | jed. mjere | količina | jed. cijena | iznos
1. | Dobava materijala i izvedba hidroizolacija sanitarnih čvorova sa polimercementnom vodonepropusnom masom (kao npr. Hidrostop elastik AB proizvod "Kema") ukupne debljine 0,5 cm.
|  | m² | 17 |  | 0
2. | Dobava i postava podnih keramičkih pločica u kupaonicama. (Keramičke pločice po izboru investitiora do 120kn/m2)
| - keramika | m² | 17 |  | 0
3. | Dobava i postava zidnih keramičkih pločica u kupaonicama. (Keramičke pločice po izboru investitiora do 120kn/m2)
| - keramika | m² | 75 |  | 0
4. | Dobava i postava podnih keramičkih pločica u ostalim prostorijama - arhiva, server soba i sl.. (Keramičke pločice po izboru investitiora do 120kn/m2)
| - keramika | m² | 15 |  | 0
| - sokl | m¹ | 22 |  | 0
5. | Dobava i postava podnih keramičkih pločica u stubištima. (Keramičke pločice po izboru investitiora do 200kn/m2)
| - keramika | m² | 60 |  | 0
| - sokl | m¹ | 80 |  | 0
6. | Dobava i postava podnih keramičkih pločica na stepenicama. (Keramičke pločice po izboru investitiora do 200kn/m2)
| - gazište (29*110cm) | kom | 44 |  | 0
| - čelo (17*110cm) | kom | 48 |  | 0
| - podest | m² | 12 |  | 0
7. | Dobava i postava podnih keramičkih pločica na terasi i ulazu u zgradu. (Keramičke pločice po izboru investitora do 200kn/m2 )
| - terasa- 1.kat | m² | 70 |  | 0
| - sokl | m' | 32 |  | 0
| - ulaz u zgradu | m² | 13 |  | 0
| - sokl | m' | 10 |  | 0
8. | Silikoniranje svih spojeva pločica te sanitarija. Komplet za jednu kupaonicu. | kpl | 4 |  | 0
9. | Silikoniranje svih spojeva pločica i sokla (balkoni, terase, lođe, hodnici, itd.) | m' | 122 |  | 0
5.2. UKUPNO KERAMIČARSKI RADOVI:
5.3. PARKETARSKI RADOVI
r. broj | opis radova | jed. mjere | količina
1. | Dobava i postava parketa sa brušenjem i lakiranjem ili gotovog parketa u N klasi. Parket do 200 kn/m2
| 1. kat | m² | 600 |  | 0
2. | Dobava i postava parket lajsni.
| 1. kat | m¹ | 250 |  | 0
3. | Dobava i postava profila na spoju keramike i parketa.
|  | m¹ | 10 |  | 0
4. | Dobava i postava profila na spoju parketa i balkonskih vrata
|  | m¹ | 12 |  | 0
5. | Silikoniranje lajsni s gornje i donje strane | m¹ | 250 |  | 0
5.3. UKUPNO PARKETARSKI RADOVI: |  |  |  |  | 0
5.4. SOBOSLIKARSKI RADOVI |  |  |  |  | 0
r. broj | opis radova | jed. mjere | količina | jed. cijena | iznos
1. | Bojanje perivom bojom zidova, stupova, greda i stropa podruma (brušenje spojeva, krpanje eventualnih neravnina i prodora oplatnih cijevi)
| zidovi i stupovi | m² | 990 |  | 0
| grede | m² | 50 |  | 0
| strop | m² | 670 |  | 0
|  | m² | 1710 | 0 | 0
2. | Bojanje fasadnom ili akrilonm bojom zidova rampe i stubišta (brušenje spojeva, krpanje eventualnih neravnina i prodora oplatnih cijevi) | m² | 60 |  | 0
3. | Brušenje spojeva stropova i izravnavanje betonfixom.
| prizemlje |  | 700 |  | 0
| 1. kat |  | 700 |  | 0
|  | m² | 1400 | 0 | 0
4. | Gletanje i ličenje stropova ( 2x gletanje i 3xbojanje).
| prizemlje |  | 700 |  | 0
| 1. kat |  | 700 |  | 0
|  | m² | 1400 | 0 | 0
5. | Gletanje i ličenje AB zidova. ( 2x gletanje i 3xbojanje).
| prizemlje | m² | 990 |  | 0
| 1.kat | m² | 1140 |  | 0
|  | m² | 2130 | 0 | 0
6. | Ličenje gips-kartonskih zidova.
|  | m² | 120 |  | 0
7. | Brušenje spojeva ab stropova stubišta i podgleda stepenica i izravnavanje betonfixom.
|  | m² | 105 |  | 0
8. | Gletanje i ličenje ab stropova stubišta i podgleda stepenica ( 2x gletanje i 3xbojanje).
|  | m² | 105 |  | 0
5.4. UKUPNO SOBOSLIKARSKI RADOVI: |  |  |  |  | 0
5.5. UNUTARNJA STOLARIJA |  |  |  |  | 0
r. broj | opis radova | jed. mjere | količina | jed. cijena | iznos
1. | Dobava protupožarnih vrata stubišta i lifta. Jednokrilna vrata bez stakla dimanzija cca 100/215.
|  | kom | 10 |  | 0
2. | Dobava i montaža sobnih vrata 100/215.
| Bijela vrata od MDFa, skriveni panti. | kom | 7 |  | 0
3. | Dobava i montaža sobnih ostakljenih vrata 90/215.
| Bijela vrata od MDFa, skriveni panti. | kom | 2 |  | 0
4. | Dobava i montaža sobnih vrata (klizna staklena) 90/215 s limenom kazetom.
| Bijela vrata od MDFa, skriveni panti. | kom | 1 |  | 0
5. | Dobava i montaža kupaonskih vrata sa otvorom za ventiliranje 80/215.
| Bijela vrata od MDFa, skriveni panti. | kom | 5 |  | 0
6. | Silikoniranje oko lajsni vrata. | m' | 250 |  | 0
5.5. UKUPNO UNUTARNJA STOLARIJA: |  |  |  |  | 0

## C. VODOVOD I KANALIZACIJA
C. VODOVOD I KANALIZACIJA | jed. mjere | količina | jed. cijena | iznos
VODOVOD I KANALIZACIJA - priključci
1. PRIPREMNI RADOVI | kom |  |  | 0
2. VODOVOD ZA HLADNU I TOPLU VODU | kom |  |  | 0
3. KANALIZACIJA | kom |  |  | 0
4. SANITARNI PREDMETI | kom |  |  | 0
5. MONTERSKI RADOVI VODOVOD | kom |  |  | 0
UKUPNO |  |  |  | 0

## D. ELEKTROINSTALACIJE
D. ELEKTROINSTALACIJE
r. broj | opis radova | jed. mjere | količina | jed. cijena | iznos
DA1. | RADOVI VEZANI UZ PRIKLJUČAK
1. | Dobava ugradnja i spajanje KPO ormarića , ugradnja glavnih osigurača ,u svemu prema EES, uz sav spojni, montažni materijal, komplet. | komplet | 1 |  | 0
2 | Dobava, polaganje i spajanje na oba kraja kabela NAYY-O 4x150SM+1,5RE od razvodnog ormara NN mreže do KPO. Kabel se polaže podzemno od nn mreže do KPO ormarića na građevini. Duljinu kabela odrediti na licu mjesta! | komplet | 1 |  | 0
3. | Ispitivanje priključka, puštanje pod pogonski napon, prateća dokumentacija.Komplet. | komplet | 1 |  | 0
DA1. | RADOVI VEZANI UZ PRIKLJUČAK UKUPNO: |  | 1 |  | 0
DA2. | RAZDJELNICI I POJNI VODOVI
1. | Dobava, ugradnja i spajanje razvodno-mjernog ormara, CMO, sa odvojenim prostorom za glavnu sklopku, za odvodnike prenapona i sabirnicu za izjednačnje potencijala , za osigurače glavnih vodova i brojila potrošnje električne energije, u svemu prema EES, sa sljedećom opremom: | kom | 1,00 |  | #VALUE!
| Odvodnici prenapona TIP 1, OBO, 255V, MCD 50-B – OS 50 kA 10/350 μs po polu (L-N), MC 125-B/NPE, 100 kA 10/350 μs po polu (N-PE) | kompl | 1 |  | 0
| Osigurač NVO 00/III | Kom | 2 |  | 0
| Patrone NVO 00 35A | Kom | 6 |  | 0
| Osigurač NVO 00/I | Kom | 3 |  | 0
| Patrone NVO 00 35A | Kom | 3 |  | 0
| Osigurači DII/ 6A | kom | 1 |  | 0
| Jednofazno četverotarifno elektroničko brojilo - ( isporučuje HEP ) | kom | 3 |  | 0
| trofazno četverotarifno elektroničko brojilo - ( isporučuje HEP ) | kom | 2 |  | 0
| GSM modul | kom | 1 |  | 0
| sabirnica za glavno izjednačenje potencujala ( posebno polje) | kompl | 1 |  | 0
| natpisne pločice na osiguračima, brojilima sa oznakama broja poslovnog prostora | kompl | 1 |  | 0
| redne stezaljke, ožičenje i sitni materijal, uvodnice, te oznake , shema izvedenog stanja i ispitni list,izjava o sukladnosti. | kompl | 1,00 |  | #VALUE!
| UKUPNO: | kom | 1,00 |  | #VALUE!
2. | Dobava, postava i spajanje razvodnog ormara poslovnog prostora PP1, ROPP1, u metalnom kućištu dimenzija 1200x800x250mm, zatezne brave, komplet ispitano, obilježeno, izjava u ispitivanju i izjava o sukladnosti,komplet sa ugrađenom sljedećom opremom: |  |  |  | 0
| limitator OSO 3 x 25A | kom | 1 |  | HEP-ODS
| -glavna sklopka 63A,sa naponskim okidačem R50A | kom | 1 |  | 0
| -odvodnici prenapona 0,5kV, 50kA ,PZH II,V3+,1/275/160 | kom | 4 |  | 0
| -osigurač C25A,3p | kom | 2 |  | 0
| -osigurač C20A,3p | kom | 1 |  | 0
| -osigurač C20A,1p | kom | 1 |  | 0
| -osigurač automatski B6A | kom | 1 |  | 0
| -osigurač automatski B10A | kom | 17 |  | 0
| -osigurač automatski B10A,3P | kom | 1 |  | 0
| -osigurač automatski B16A | kom | 5 |  | 0
| -osigurač automatski B20A | kom | 12 |  | 0
| -osigurač automatski B20A,3P | kom | 1 |  | 0
| - sklopka FID 40/0,03A,4p | kom | 2 |  | 0
| -sitni spojni i montažni materijal | komplet | 1 |  | 0
| oznake,naljepnica izjave o sukladnosti, jednopolna |  |  |  | 0
| shema izvedenog stanja. Komplet | kom |  |  | 0
| UKUPNO: | kom | 1,00 |  | 0
3. | Dobava, postava i spajanje razdjelnice poslovnog prostora PP2, ROPP2, u PVC dvorednom modularnom ormariću za nazidnu montažu, sa metalnim plastificiranim vratima, komplet sa ugrađenom sljedećom opremom:
| limitator OSO 1 x 20A | kom | 1 |  | HEP-ODS
| -FID sklopka 40/4/0,03A | kom | 1 |  | 0
| -osigurač automatski B10A | kom | 3 |  | 0
| -osigurač automatski B16A | kom | 2 |  | 0
| -sitni spojni i montažni materijal | komplet | 1 |  | 0
| oznake,naljepnica izjave o sukladnosti, jednopolna | komplet | 1 |  | 0
| shema izvedenog stanja. Komplet | kom | 1 |  | 0
| UKUPNO: | kom | 1,00 |  | 0
4. | Dobava, postava i spajanje razdjelnice trgovine, ROTRG, u PVC dvorednom modularnom ormariću za nazidnu montažu, sa metalnim plastificiranim vratima, komplet sa ugrađenom sljedećom opremom:
| limitator OSO 3 x 25A | kom | 1 |  | HEP-ODS
| -FID sklopka 40/4/0,03A | kom | 1 |  | 0
| -osigurač automatski B10A | kom | 3 |  | 0
| -osigurač automatski C10A | kom | 2 |  | 0
| -osigurač automatski C16A | kom | 4 |  | 0
| -osigurač automatski C20A,3P | kom | 1 |  | 0
| -sitni spojni i montažni materijal | komplet | 1 |  | 0
| oznake,naljepnica izjave o sukladnosti, jednopolna | komplet | 1 |  | 0
| shema izvedenog stanja. Komplet | kom | 1 |  | 0
| UKUPNO: | kom | 1,00 |  | 0
5. | Dobava, postava i spajanje razdjelnice skladišta, ROSKL, u PVC dvorednom modularnom ormariću za nazidnu montažu, sa metalnim plastificiranim vratima, komplet sa ugrađenom sljedećom opremom:
| limitator OSO 1 x 20A | kom | 1 |  | HEP-ODS
| -FID sklopka 40/4/0,03A | kom | 1 |  | 0
| -osigurač automatski B10A | kom | 4 |  | 0
| -osigurač automatski C16A | kom | 2 |  | 0
| -osigurač automatski C20A | kom | 1 |  | 0
| -sitni spojni i montažni materijal | komplet | 1 |  | 0
| oznake,naljepnica izjave o sukladnosti, jednopolna |  |  |  | 0
| shema izvedenog stanja. Komplet | kom 1 |  |  | 0
| UKUPNO: | kom | 1 |  | 0
6. | Dobava, ugradnja i spajanje razvodnog ormara ROZP, ugradni, 600 X 600 X 150 mm, sa sljedećom opremom: | kom | 1 |  | 0
| limitator OSO 1 x 40A | kom | 1 |  | HEP-ODS
| Zaštitna strujna sklopka 63/0,03 A | kom | 1 |  | 0
| Automatski osigurač B 10 A | kom | 9 |  | 0
| Automatski osigurač B 16 A | kom | 6 |  | 0
| Automatski osigurač B 20 A | kom | 1 |  | 0
| dvostruka OG utičnica ,16A, 230V | kom | 1 |  | 0
| Stubišni automat | kom | 2 |  | 0
| Sklopnik 16A, 230 V | kom | 2 |  | 0
| sklopka grebenasta G10-51-U ( ručno-automatski) | kom | 2 |  | 0
| luxomat, sonda luksomata |  |  |  | 0
| redne stezaljke, ožičenje i sitni materijal, uvodnice, te oznake , shema i ispitni list,izjava o sukladnosti. | kompl | 1,00 |  | #VALUE!
| UKUPNO: | kom | 1,00 |  | #VALUE!
7. | Dobava, postava i spajanje razdjelnice ROodd, u metalnom kućištu, dimenzija 600x400x150mm,vrata sa dvije zatezne brave, komplet sa ugrađenom sljedećom opremom:
| -sklopka G16-90-U | kom | 1 |  | 0
| -trafo-ispravljač 230VAC/24V VDC,100VA | kom | 1 |  | 0
| -pomoćni relej RUMC2AB1BD | kom | 1 |  | 0
| - sklopnik, 230V, K10A | kom | 2 |  | 0
| -sklopka 1-0-2, XB5AD33 | kom | 2 |  | 0
| -signalna svjetiljka XB5AVM3,zelena | kom | 2 |  | 0
| -signalna svjetiljka XB5AVM3,crvena | kom | 2 |  | 0
| -UPS 500/300VA | kom | 1 |  | 0
| -sitni spojni i montažni materijal |  |  |  | #VALUE!
| UKUPNO: | kom | 1,00 |  | 0
8. | Dobava, postava i spajanje glavnog napojnog voda kabelom
NAYY 4x50mm2 u zaštitnom kabel-kanalu PK-100, od
KPO prmarića do glavnog mjerno-razvodnog ormara građevine CMO
CMO. Duljina kabela 25m. Komplet.
| UKUPNO: | kom | 1,00 |  | #VALUE!
9. | Dobava, postava i spajanje pojnog voda poslovnog
prostora PP1, kabelom NYY-J 5 x 16mm2+ NYY 2x1,5 u zaštitnoj cijevi fi50. Duljina kabela 20m.Komplet.
| UKUPNO: | kom | 1,00 |  | #VALUE!
10. | Dobava, postava i spajanje pojnog voda trgovine
kabelom NYY-J 5 x 16mm2+ NYY 2x1,5 u zaštitnoj cijevi fi50. Duljina kabela 12m.Komplet.
| UKUPNO: | kom | 1,00 |  | #VALUE!
11. | Dobava, postava i spajanje pojnog voda poslovnog
prostora PP2, skladišta SKL i zajedničke potrošnje ZP, kabelom NYY-J 3 x 10mm2+ NYY 2x1,5 u zaštitnoj cijevi fi36. Prosječna duljina kabela 10m.Komplet.
| UKUPNO: | kom | 3 |  | 0
12. | Dobava, postava i spajanje pojnog voda dizala
kabelom NYY-J 5 x 6mm2, u zaštitnoj cijevi fi36. Duljina kabela 16m.Komplet.
| UKUPNO: | kom | 1,00 |  | #VALUE!
13. | Radovi na spajanju razdjelnica,ispitivanja i izrada
prateće dokumentacije. Komplet
| UKUPNO: | kom | 6 |  | #VALUE!
DA2. | RAZDJELNICE I POJNI VODOVI UKUPNO Kn : |  |  |  | #VALUE!
DA3. | INSTALACIJE RASVJETE, UTIČNICA I PRIKLJUČAKA
1. | Dobava, polaganje i spajanje na oba kraja vodiča
i kabela prema sljedećem:
| NYM-J 3 x 1,5 mm2 | m | 1800 |  | 0
| NYM-J 5 x 1,5 mm2 | m | 400 |  | 0
| NYM-J 3 x 2,5 mm2 | m | 1600 |  | 0
| NYM-J 4 x 1,5 mm2 | m | 200 |  | 0
| NYM-J 5 x 2,5 mm2 | m | 500 |  | 0
| NYY 5 x 6 mm2 | m | 200 |  | 0
| NYY 5 x 10 mm2 | m | 150 |  | 0
| LyCy 6 x 0,22 mm2 | m | 400 |  | 0
| P/F-Y 6mm2 | m | 400 |  | 0
| P/F-Y 10mm2 | m | 200 |  | 0
| P/F-Y 16mm2 | m | 100 |  | 0
2. | Dobava i polaganje instalacionih cijevi, za polaganje u
betonsku ploču ( Ticino cijevi), dijelom u zidove ( reb-
raste negorive cijevi), te dijelom u podnu ploču, uz sav
rad i materijal:
| fi 13,5 mm | m | 1200 |  | 0
| fi 16 mm | m | 900 |  | 0
| fi 23 mm | m | 200 |  | 0
| fi 36 mm | m | 80 |  | 0
3. | Dobava, postava i spajanje instalacijskog rasklopnog materijala za podžbuknu montažu, modularna izvedba, prema sljedećem:
| prekidač obični | kom | 10 |  | 0
| prekidač izmjenični | kom | 8 |  | 0
| prekidač dvostruki-modul | kom | 8 |  | 0
| 10 prekidača,zajednički okvir-modul | kom | 1 |  | 0
| utičnica 1f sa zaštitnim kontaktom | kom | 65 |  | 0
| utičnica 3f sa zaštitnim kontaktom,OG,3P+N+Z,16A | kom | 1 |  | 0
| utičnica 1f sa zaštitnim kontaktom -modul 4+4 | kom | 4 |  | 0
| Tipkalo Jpr-10 | kom | 12 |  | 0
| IC senzor za rasvjetu | kom | 16 |  | 0
4. | Dobava, montaža i spajanje tipskog grijača sifona.
| Komplet | kom | 6 |  | 0
5. | Dobava, ugradnja i spajanje elektroničkog regulatora kao ETR2-1550.( ugraditi u ormarić).Komplet. | kom | 1 |  | 0
6. | Dobava, ugradnja i spajanje sonde za temperaturu
| SZT-2 i vlagu SOV-2. Komplet | kom | 1 |  | 0
7. | Dobava, polaganje i spajanje kabela LiYcY 7x1,5
mm2, u instalacionoj cijevi CS 16, podžbukno, za
povezivanje elemenata termotehničkih instalacija,
| prosječne duljine 15m. | kom | 20 |  | 0
8. | Dobava materijala i izvedba sistema za izjednačenja potencijala ,komplet
| potencijala.Komplet. | kom | 12 |  | 0
9. | Spajanje opreme drugih izvođača (strojarska i tehnološka oprema),komplet | kom | 30 |  | 0
10. | Sitni spojni i montažni materijal.Komplet. | kom | 1 |  | 0
DA3. | INSTALACIJE RASVJETE, UTIČNICA I POGONSKIH PRIKLJUČAKA UKUPNO Kn: |  |  |  | 0
DA4. | RASVJETNA TIJELA
U svaku stavku opreme potrebno je predvidjeti dobavu, montažu, spajanje i funkcionalno ispitivanje. U cijenu uračunati sitni montažni materijal, te ostali potrebni pribor i odgovarajuće ateste. Na svu opremu ponuđač mora dati jamstvo u roku od najmanje 2 godine. Sve ponuđene stavke moraju zadovoljavati tehničke karakteristike opisane u stavkama. Tehničke karakteristike ponuđene svjetiljke moraju biti jednake ili bolje od navedenih u stavkama. Estetske i tehničke karakteristike moraju odgovarati predviđenom proizvodu uz odstupanja po dimenzijama do +/- 5 %. Prije narudžbe obavezno usuglasiti točan tip, boju i konačnu dispoziciju rasvjetnih tijela sa nadzornim inženjerom, koji je dužan konzultirati glavnog projektanta (provjera tipa spuštenog stropa i dispozicije svjetiljki) i projektanta el. instalacija. Na praznu crtu ponuđač je dužan opisati ponuđenu stavku - proizvođača, njezin naziv i točan tip. Izvođač je dužan prije dobave i ugradnje rasvjete isporučiti uzorke za sve tipove, koje potvrđuju nadzor i projektant.
Za sve karakteristične prostore u građevini u kojima se nalazi rasvjetna armatura potrebno je izraditi svjetlotehničke proračune. Prostor koji su po normama svjetlotehnički normirani moraju se dostaviti izračuni sa jasno vidjivim rezultatima izračuna vrijednosti: Esr, Uo, UGR... Rezultate dostaviti u pdf formatu, kao i originalnu datoteku svjetlotehničkog programa.
Sve navedeno dostavlja se u pratećoj ponudbenoj dokumentaciji koja se sastoji od tabelarnog usporednog prikaza traženih karakteristika projektirane rasvjetne svjetiljke i po ponuditelju jednakovrijedne svjetiljke. Uz tabelarni prikaz dostavlja se i očitovanje u svezi različitosti i izjava da ponudbena rasvjetna armatura neće činiti građevinu djelomično i/ili u cijelosti neuporabljivom te i/ili nefunkcionalnom.
1. | Dobava, montaža i spajanje nazidne svjetiljke s difuznom svjetlosnom distribucijom, montirana iznad ogledala. Kućište izrađeno od anodiziranog ekstrudiranog aluminija. Opalni difuzor od polikarbonata za potpuno homogeno rasvjetljenu površinu. Klasa energetske efikasnosti A+. Klasa požarne otpornosti "F". Klasa zaštite I. Radni vijek izvora: L80B10 50000h. Mehanička zaštita IP44. 9W, 750lm,3000K. Oznaka u projektu S1
|  | kom | 4 |  | 0
2. | Dobava, isporuka i montaža ugradne LED svjetiljke u kućištu od ekstrudiranog aluminija s difuzorom od PMMA, debljine 6mm. Laserski svilotisak dimenzioniran prema snazi LED-a. Trajnost - nakon 40.000 sati 70% toka. L70B50 faktor snage P>0,9. Boja svjetla T = 3000K, izlazni svjetlosni tok = 2390 lm, uzvrat boje CRI > 80. LED 18W. Oznaka u projektu S2
|  | kom | 8 |  | 0
3. | Dobava, montaža i spajanje ovjesne LED svjetiljke kvadratne forme dimenzija D=1000 mm; H=70mm. Kućište od ekstrudiranog Al, difuzor od opalizirane termoplastike. Ovjes - ČE uzica H=2m s rozetom i prozirnim kabelom presjeka 3 x 0,75 mm2. Izlazni svjetlosni tok svjetiljke iznosi >3600 lm, izlazna snaga 10W/m, Ptot = 40W. Svjetlosna efikastnost svjetiljke Eff = 90 lm/W. Boja svjetla T = 3000K. Oznaka u projektu S3
|  | kom | 16 |  | 0
4. | Dobava, montaža i spajanje nadgradne LED svjetiljke,modul 600x600 . Boja svjetla T = 3000K. LED, nominalne snage Pn = 48W, ukupne snage Ptot = 50W. Izlazni tok svjetiljke iznosi 5800 lm. Oznaka u projektu S4
|  | kom | 36
5. | Dobava, isporuka i montaža nadgradne LED svjetiljke u kućištu od ekstrudiranog aluminija s difuzorom od PMMA, kvadratna plafonjera 180x180mm. Trajnost - nakon 40.000 sati 70% toka. L70B50 faktor snage P>0,9. Boja svjetla T = 3000K, izlazni svjetlosni tok = 2390 lm, uzvrat boje CRI > 80. LED 12W. Oznaka u projektu S5
|  | kom | 15 |  | 0
6. | Dobava, isporuka i montaža nadgradne zidne svjetiljke u kućištu od UV stabiliziranog najlona sa reflektorom od aluminija , UV stabiliziranog mat polikarbonata sa zaštitom protiv blještanja. Dimenzije svjetiljke 300x142x225mm. Izvor svjetlosti LED snage 20W, temperature boje 3000K. Stupanj mehaničke zaštite IP65.Oznaka u projektu S6
|  | kom | 17 |  | 0
7. | Dobava, montaža i spajanje nadgradna vodotjesne svjetiljke IP65 IK08. Kućište od tlačenog ČE, plasfiticifanog s poliesterskom zaštitom kao zaštita od korozije . Difuzor - mutno staklo otporno na udarce i temperaturna naprezanja. Boja svjetla Tc = 3000K. Uzvrat boje CRI 80. Nominalna snaga Pn = 42W, ukupna snaga svjetiljke Ptot = 46W. Izlazni tok svjetiljke iznosio 4500lm. Oznaka u projektu S7
|  | kom | 21 |  | 0
8. | Dobava, montaža i spajanje nadgradne svjetiljke za protupaničnu rasvjetu s autonomijom 1h u trajnom spoju. Kućište: samogasivi, UV stabilizirani sivi polikarbonat, "anti-vandal". Difuzor: precizno izliven V2 , samogasivi, UV stabilizirani transparentni polikarbonat, otporan na prašinu. Reflektor: bijeli polikarbonat. Fluokompaktni izvor snage 8W, temperature boje 4000K. Dolazi u mehaničkoj zaštiti IP65ik08 i piktogramom smjera "DOLJE". Oznaka u projektu P1
|  | kom | 23 |  | 0
9. | Dobava, montaža i spajanje na vrh stup, na nasadnik FI 60mm, svjetiljke za rezidencijalnu zonu s optikom protiv svjetlotlosnog onečišćenja (ULOR < 1%). LED u COB tehnologiji. Boja svjetla Tc = 4000K. Nominalni tok 6000 lm, izlazni tok 3640 lm. Nominalna snaga svjetiljke Pn = 42W, ukupna snaga svjetiljke Ptot = 49W. Boja svjetiljke - grafitna. Mehanička zaštita IP66 IK08. Sig el klasa II. Oznaka u projektu V1 | kom | 8 |  | 0
10. | Dobava, montaža i spajanje konusnog stupa čiji se promjer sużava prema vrhu. Promjer spoja sa svjetiljkom fi = 60 mm. Sa stupom je potrebno naručiti 4 sidrena vijka. Inspekcijski prozor dimenzija 132 mm x 38 m, s 2 osigurača 16A. Klasa izolacije II. Boja stupa - siva.Oznaka u projektu V1st.
| Konusni stup s bazom H=5000mm | kom | 8 |  | 0
11. | Sitni spojni i montažni materijal | komplet | 1 |  | 0
DA4. | RASVJETNA TIJELA UKUPNO Kn: |  |  |  | 0
DA (1+2+3+4) | ELEKTRIČNE INSTALACIJE JAKE STRUJE UKUPNO Kn: |  |  |  | #VALUE!
DB1 | TELEFONIJA I INFORMATIKA
1. | Dobava i ugradnja tipskog EKI zdenca MZ-D1,komplet | kom | 1 |  | 0
2. | Dobava i polaganje PEHD cijevi fi 70mm, u iskopani
| zemljani rov paralelno s drugim instalacijama. | m | 40
3. | Dobava, postava i spajanje priključnog ormarića
| EKM instalacije, kao KRONE-BOX, komplet. | kom | 1 |  | 0
4. | Komunikacijski ormar KO1 Dobava, montaža i spajanje komunikacijskog ormara 19", 42U, 1955x800x800 , komplet sa svim stranicama, prozirnim vratima i podnožjem visine 100mm. U ormar se ugrađuje sljedeća oprema:
| -ventilatorska jedinica s termostatom | kom | 1 |  | 0
| -ATA MED konvertor MC Gbit OPT./ETH | kom | 1 |  | 0
| -optički PATCH PANEL 24 PORT | kom | 3 |  | 0
| - PATCH PANEL 24 PORT, ISDN Cat6, RJ45 | kom | 4 |  | 0
| - SWITCH, 48G PORT | kom | 1 |  | 0
| - SWITCH, 24G PORT | kom | 1 |  | 0
| -vodilica kabela (2U) | kom | 8 |  | 0
| - telefonska centrala KX-NS 500 | kom | 1 |  | 0
| - modul napajanja sa 8 shuko utičnica EURO | kom | 2 |  | 0
| - polica 250mm,2U | kom | 2 |  | 0
- sitni spojni i montažni pribor i materijal (vijci, matice), uzemljenje ormara, natpisne pločice
| Komunikacijski ormar-komplet | kom | 1 |  | 0
6. | Dobava materijala i izvedba informatičke instalacije
kabelom UTP 4x2x0,5, cat.6 u instalacionoj cijevi
CS 16, podžbukno, odnosno u betonskoj podlozi,
krpanje šliceva po završenoj stavci, prosječne dulji-
| ne po izvodu 18m.Komplet. | m | 3000 |  | 0
7. | Dobava , ugradnja i spajanje podnih instalacijskih
kutija za dvostruke podove, za elemente MODUL
- metalno kućište, boja RAL 9006
- dimenzije 140x230mm, dubiana 95mm
-opremljena sa 4 utičnice modul, 230V i
4 informatičke utičnice RJ45
| Komplet | kom | 20 |  | 0
8. | Dobava, postava i spajanje WiFi AP routera | kom | 2 |  | 0
9. | Dobava, montaža i spajanje priključnice RJ-45,modul | kom | 8 |  | 0
( ugradnja u zejednički modul sa utičnicama JS)
10. | Dobava, montaža i spajanje priključnice RJ-45,modul
| za 2 utičnice RJ-45 ( za Roh-bau prostore ). | kom | 3 |  | 0
11. | Dobava materijala i izvedba informatičkog priključka
za poslovni prostor u funkciji ( PP1) i ostale prostore
i pomoćne prostorije u roh-bau izvedbi polaganjem
kabela FTP 4 x 2 x 24Awg, cat 6 + optika 6 niti
Monomod 6/125, u zaštitnoj cijevi. Prosječna duljina
| priključka 20m. | kom | 6 |  | 0
12. | Ostali sitni spojni i montažni pribor i materijal,te manji montažni radovi,komplet. | kom | 1 |  | 0
DB1 | TELEFONIJA I INFORMATIKA UKUPNO Kn: |  |  |  | 0
DB2 | ANTENSKA INSTALACIJA
1. | Dobava, postava i spajanje antenskog stupa od
Fe/Zn cijevi fi 40mm sa postavljenim antenama:
-Offset parabola fi 90 cm sa QUAD konvertorom
UHF antena 21-69 k, 96 el.
FM antena-savijeni dipol
| Komplet | kom | 1 |  | 0
2. | Dobava, postava i spajanje antenskog ormarića
u metalnom kućištu za ugradnju u zid, sa vratima
opremljenim bravicom i ugrađenom opremom.
- Antensko pojačalo SAT/DV-BT2/FM, 30dB
sa regulacijom pojačanja
Multisklopka 9/16, spojni i montažni materijal
| Komplet | kom | 1 |  | 0
3. | Dobava materijala i izvedba instalacije antena kabe-
lom KEL 75 Ohma u instalacionoj cijevi CS 16, pod-
žbukno, uz izradu šliceva u zidu i naknadno krpanje,
| prosječne duljine po izvodu 14m.Komplet | kom | 4 |  | 0
4. | Dobava, postava i spajanje antenskih priključnica
| TV/FM/SAT. | kom | 4 |  | 0
5. | Povezivanje antenskog stupa i antenskog uređaja na
| sustav zaštite od munje, P/F vodičem 10mm2. | kom | 1 |  | 0
DB2 | ANTENSKA INSTALACIJA UKUPNO Kn: |  |  |  | 0
DB3 | SUSTAV AUTOMATSKE DOJAVE POŽARA
1. | Vatrootporni kabel J-B Y(st)Y 2x2x0,8, oklopljeni, crveni plašt,obavezan certifikat o E30 vatrootpornosti crvene boje samogasiva PVC izolacija
|  | metara | 1200 |  | 0
2. | Uvlačenje vatrodojavnog voda u instalacijske cijevi ili kanalice
|  | metara | 1200 |  | 0
3. | Polaganje CS20 instalacijske cijevi ili kanalice - u jediničnu cijenu uračunati i proboje kroz postojeće zidove debljine 20-50mm ili međukatne konstrukcije - u jediničnu cijenu uračunati i eventualne sitne popravke gipsom nakon bušenja zidova ili stropa
|  | metara | 900 |  | 0
4. | Centrala za dojavu požara s jednom perljom - jedna petlja od 128 javljača - - obavezno podešavanje osjetljivosti svih javljača sa centrale u ne manje od dva automatska režima (dnevni i noćni) - obavezno funkcija automatskog testa detektora - obavezno mogućnost umrežavanja s drugim centralama u prstenastu mrežu s tolerancijom na kvar - obavezno mogućnost ugradnje integralnog telefonskog dojavnika - obavezno mogućnost spajanja na Ethernet lokalnu računalnu mrežu - obavezno tekstualni LCD zaslon i funkcijska tipkovnica na hrvatskom jeziku
|  | kom | 1 |  | 0
5. | Dobava i postava vatrootpornog ormara E90
| Komplet | kom | 1 |  | 0
6. | Ugradna kartica centrale dojave požara za telefonsku dojavu - obavezno integralni dio centrale za dojavu požara - obavezno mogućnost da se kroz jedan dojavni modul dojavljuju alarmi svih centrala u prstenu - obavezno Contact ID protokol - obavezno dojava alarma ili kvara s točnom adresom svakog uređaja na petlji (grupni alarmi nisu prihvatljivi)
|  | kom | 1 |  | 0
7. | Izdvojeni signalizacijski panel sustava dojave požara - LCD prikaz - potpuna funkcionalnost signalizacije i rukovanja, kao s centrale - RS485 povezivanje
|  | kom | 1 |  | 0
8. | Analogno-adresabilni optički detektor s izolatorom, Inim protokol - obavezno automatsko adresiranje s centrale - obavezno mogućnost ručnog adresiranja s centrale - obavezno podesiva osjetljivost s centrale, posebno za dnevni, posebno za noćni režim - za rad sa novim Inim protokolom, ugraden izolator kratkog spoja - napredni dizajn opticke komore, zaštita od smetnji, dvostruka zaštita od prašine i insekata , zaštitna mrežica sa ultra-malim otvorima (500µm) - trobojna LED vidljiva 360° - mogucnost izbora osjetljivosti detektora i moda rada daljinski putem centrale | kom | 56
9. | Podnožje za Inim konvencionalne detektore Iris serije i adresabilne detektore Enea serije - opremljeno sa kontaktom(mostom) koji osigurava neprekinutost linije prilikom skidanja detektora | kom | 56 |  | 0
10. | Adresabilni ručni javljač požara s izolatorom, bez razbijanja stakla, crvene boje, reset ključem - mehanička vizualna inidkacija aktivacije - s mogućnošću reseta pomoću ključa - po naredbi iz adresabilne centrale šalje informaciju o stanju javljača - višekratna upotreba, nije potrebno razbijati i mijenjati staklo - radi na Inim protokolu - ugrađen autoizolator | kom | 11 |  | 0
11. | Adresabilna vatrodojavna sirena s bljeskalicom - napajanje iz petlje - za unutarnju montažu Inim protokol | kom | 10 |  | 0
12. | Ulazno-izlazni modul - Inim protokol - 1 nadzirani ulaz, 1 nadzirani izlaz, 1 nadzirani ulaz za spajanje na vanjsko napajanje i 1 relejni izlaz | kom | 3 |  | 0
13. | Akumulator 12V,18Ah - maksimalna struja punjenja ne veća od 5,4 A - zatvoreni tip - bez održavanja | kom | 2 |  | 0
14. | Sitni nespecificirani potrošni materijal - tiple, vide, vezice, instalacijske letvice, gips, itd..... | kom | 1 |  | 0
15. | Knjiga održavanja sustava za dojavu požara | kom | 1 |  | 0
16. | Prvo ispitivanje sustava od strane ovlaštene tvrtke - cijena izražena po pojedinoj ispitnoj točki - uključuje izdavanje uvjerenja.Komplet
|  | kom | 1 |  | 0
17. | Obuka korisnika za rukovanje sustavom dojave požara - uključivo tiskane upute za rukovanje na hrvatskom jeziku (2 primjerka).Komplet.
|  | kom | 1 |  | 0
18. | Montaža adresabilne vatrodojavne centrale Montaža adresabilne vatrodojavne centrale na zid s vijcima i tiplama s uvlačenjem kabela; Montaža i spajanje akumulatora za vatrodojavnu centralu; Spajanje adresabilne vatrodojavne centrale; Skidanje izolacije s kabela i izvođenje ožičenja unutar vatrodojavne centrale | kom | 1 |  | 0
19. | Izrada korisničke dokumentacije.Komplet | kom | 1 |  | 0
20. | Izrada protupožarnog brtvljenja - na probojima između požarnih sektora sa atestiranim negorivim materijalima odgovarajuće klase vatrootpornosti i označavanje mjesta protupožarnog brtvljenja | kom | 12 |  | 0
DB3 | SUSTAV AUTOMATSKE DOJAVE POŽARA UKUPNO: |  |  |  | 0
DB | ELEKTRIČNE INSTALACIJE SLABE STRUJE UKUPNO Kn: |  |  |  | 0
DC | SUSTAV ZAŠTITE OD UDARA MUNJE
1. | Dobava, polaganje i spajanje pocinčane čelične
trake Fe/Zn 30x3,5mm, za temeljni uzemljivač
Sve spojeve izvesti križnim spojnicama 90x90
| Komplet | m | 150 |  | 0
2. | Dobava materijala i izvedba odvoda LPS sustava
trakom Fe/Zn 25x4 po fasadi prije izrade termo-
fasade, duljine 10m, uključivo izrada mjernog spoja
u kutiji za mjerni spoj. Kutija je od INOX-a.
| Komplet | kom | 8 |  | 0
3. | Dobava materijala i izvedba prihvatnog krovnog
voda LPS sustava, AL žicom fi 8 mm na nosačima
prilagođenim pokrovu, uključivo križne spojnice,
stezaljke za oluk, te drugi spojni i montažni mate-
| rijal.Komplet | m | 120 |  | 0
4. | Dobava materijala i izrada spojeva metalnih masa
na krovu i na fasadi na sustav hvataljki i odvoda
| LPS sustava. Komplet. | kom | 30 |  | 0
5. | Sitni spojni i montažni materijal. Komplet | kom | 1 |  | 0
DC | SUSTAV ZAŠTITE OD UDARA MUNJE UKUPNO Kn: |  |  |  | 0
DD | ISPITIVANJA I KONTROLE
1. | Potrebna ispitivanja prema tehničkim propisima na instalacijama jake struje, slabe struje i LPS sustava. Komplet | kom | 1 |  | 0
2. | Izrada atesta, mjernih protokola, te dostava izjava o sukladnosti za ugrađene materijale i druge dokumentacije za tehnički pregled i primopredaju građevine. Komplet | kom | 1 |  | 0
3. | Izrada dokumentacije izvedenog stanja sa svim izmjenama nastalim tokom građenja, u 3 primjerka. Komplet | kom | 1 |  | 0
D4 | ISPITIVANJA I KONTROLE UKUPNO Kn: |  |  |  | 0
REKAPITULACIJA ELEKTROINSTALACIJE
DA | ELEKTRIČNE INSTALACIJE JAKE STRUJE |  |  |  | #VALUE!
DB | ELEKTRIČNE INSTALACIJE SLABE STRUJE |  |  |  | 0
DC | SUSTAV ZAŠTITE OD UDARA MUNJE |  |  |  | 0
DD | ISPITIVANJA I KONTROLE |  |  |  | 0
| Sveukupno Kn: |  |  |  | #VALUE!

## E. STROJARSKE INSTALACIJE
E. STROJARSKE INSTALACIJE
r. broj | opis radova |  | Jed. Mjera | količina | jed. cijena | iznos
E1 | GRIJANJE I HLAĐENJE-VRV
1 | RXYLQ14T | VRV IV toplinska pumpa Vanjska jedinica optimizirana za grijanje - 14 Hp | kom | 1 |  | 0
2 | FXFQ40B+BYCQ140E | VRV stropna kaseta FXFQ40B 4,5 kW + panel s kružnim istrujanjems protokom zraka 360C | kom | 10 |  | 0
3 | FXFQ50B+BYCQ140E | VRV Ceiling Cassette FXFQ50B 5.6 kW+ panel s kružnim istrujanjems protokom zraka 360C | kom | 1 |  | 0
4 | BRC1H52W | Kontroler usmjeren na poboljšanje korisničkog iskustvaka - žičani daljinski upravljač. | kom | 8 |  | 0
5 | KHRQ22M20T | Priključak u imperijalnoj veličini za sustav VRV dizalice topline | kom | 7 |  | 0
6 | KHRQ22M64T | Priključak u imperijalnoj veličini za sustav VRV dizalice topline u imperijalnoj veličini za sustav VRV dizalice topline | kom | 3 |  | 0
7 | Puštanje u pogon VRV sustava: na bazi jednog dolask |  | kpl | 1 |  | 0
| UKUPNO |  |  |  |  | 0
E2 | SPLIT SISTEMI
8 | FTXM35R/RZAG35A | MULTI UNUTARNJA JEDINICA PERFERA FTXM35R / 3,5 KW | kom | 1 |  | 0
9 | 5MXM90N9 | Mini Sky Air RZAG35A | kom | 2 |  | 0
10 | FCAG50A+BYCQ140E | Sky Air serija kružnih kazetnih jedinica + panel s kružnim istrujanjems protokom zraka 360C | kom | 3 |  | 0
11 | FCAG35A+BYCQ140E | Sky Air serija kružnih kazetnih jedinica + panel s kružnim istrujanjems protokom zraka 360C | kom | 3 |  | 0
12 | BRC1H52W | Kontroler usmjeren na poboljšanje korisničkog iskustvaka - žičani daljinski upravljač. | kom | 6 |  | 0
| UKUPNO |  |  |  |  | 0
E3 | PRIKLJUČAK STRUJA |  | kom | 1 |  | 0
| UKUPNO STROJARSTVO |  |  |  |  | 0

## F. UGRAĐENA OPREMA (LIFT)
E. STROJARSKE INSTALACIJE
r. broj | opis radova | jed. mjere | količina | jed. cijena | iznos
LIFT
1 | Schindler 5500 | kom | 1 |  | 0
D01_V02
Vrata C4 1400/2200
nosivost 1350kg
broj postaja 2
broj ulaza 3 EW60
pogon ACVF 1,0m/s
visina dizanja 4,5m
| UKUPNO |  |  |  | 0

## G. VANJSKI PROSTORI
G. VANJSKI PROSTORI |  |  |  |  | 0
r. broj | opis radova | jed. mjere | količina | jed. cijena | iznos
1. | Skidanje zemlje u sloju od 30cm s prostora budućih prometnica, parkinga, te pješačkih staza, zajedno s odvozom istoga. | m3 | 215 |  | 0
2. | Fino planiranje posteljice | m2 | 710 |  | 0
3. | Postava geotekstila na prostor ispod buduće prometnice, parkinga i pjesačkih staza. | m2 | 710 |  | 0
4. | Izrada nasipa od krupnog šljunčanog ili drobljenog kamena u sloju debljine 30cm. | m3 | 215 |  | 0
Nudimo reciklirani materijal.
5. | Izrada tampona od šljunčanog ili drobljenog kamenog materijala u sloju od 20 cm. 0,30 granulacije, sa finim planiranjem +/- 2 cm. | m3 | 142 |  | 0
6. | IZVEDBA SLOJA OD BITUMENIZIRANOG DROBLJ. KAMENOG MATERIJALA Dobava materijala, izrada i ugradnja sloja od bitumeniziranog drobljenog kamena u sloju deb. 6 cm u uvaljanom stanju, koji se izrađuje od granuliranog šljunka veličine zrna 2 do 31,5 mm, a kao vezivo koristi se BIT 60 ili BIT 45. Obračun se vrši po m2 izvedenog potrebnog sloja. | m2 | 710 |  | 0
7. | IZVEDBA ZAVRŠNOG SLOJA OD ASFALT- BETONA Izradi ovog sloja može se prići nakon propisno izvedenog i po nadzornom organu preuzetom BNS-u ili veznom sloju. - dobava i doprema asfaltne mješavine, - čišćenje i prskanje podloge za asfalt-beton, - razastiranje, valjanje i njega asfalt beton, Obuhvaćen sav rad i materijal za izradu i ugradnju asfalt- betona kao i sva potrebna tekuća i kontrolna ispitivanja s izradom atesta za dokaz kvalitete. Sloj u debljini 3 cm. Obračun po m2 ugrađenog sloja asfalt-betona. | m2 | 710
8. | IZVEDBA OPLOČENJA PRIZEMLJA UZ ZGRADU. Dobava i postavljanje betonskih ploča tipa Semmelrock Senso Grande, na već pripremljenu podlogu. | m2 | 140
9. | IZVEDBA BETONSKIH RUBNJAKA - dobava gotovih betonskih rubnjaka MB 50 te razvoz rubnjaka po gradilištu, - pripremu podloge, čišćenje kod podloge od cementne stabilizacije, otkop ili nasipavanje sa sabijanjem kod podloge od tampona, - izrada i ugradnja betona MB 20 podloge i zaloge, - polaganje rubnjaka u beton po pravcu i niveleti sa razmakom (spojnicom) od 1 do 2 cm, - svi prijevozi i prijenosi betona i pomoćnog materijala - zalijevanje spojnica cementnim mortom omjera 1:4, - njega betona, - ispitivanje kvalitete rubnjaka sa pribavljanjem atesta. Obračun po m1 ugrađenog rubnjaka.
| a) - cestovni rubnjaci 18/24 cm ( | m1 | 50 |  | 0
| b) - parkovni rubnjaci 8/20 cm | m1 | 50 |  | 0
| c) - upuštena kanalica između travnatih kocki i asfalta | m1 | 270 |  | 0
10. | Izvođenje ab ogradnog zida visine 30cm oko čestice.
| - iskop za temelje | m3 | 40 |  | 0
| - betoniranje temelja | m3 | 17 |  | 0
| - oplata temelja | m2 | 70 |  | 0
| - armatura temelja | kg | 1360 |  | 0
| - nasipavanje oko temelja | m3 | 20 |  | 0
| - betonski zid | m3 | 18 |  | 0
| - oplata zida | m2 | 180 |  | 0
11. | Izvođenje ab ploče i zida za kontejnere
| - iskop za temelje | m3 | 2.5 |  | 0
| - betoniranje temelja | m3 | 2.5 |  | 0
| - oplata temelja | m2 | 3.2 |  | 0
| - armatura temelja | kg | 200 |  | 0
| - betonski zid | m3 | 3 |  | 0
| -oplata zida | m2 | 30 |  | 0
12. | HUMUSIRANJE ZELENIH POVRŠINA Dobava i ugradnja humusa debljine 20 cm s izvedbom travnjaka. Humusiranje se izvodi strojno dobavljenim humusnim materijalom. Rad obuhvaća dopremu humusa, njegovo razastiranje, grubo strojno planiranje ,te frezanje, fino ručno planiranje i lagano nabijanje. Na ovako pripremljenoj površini izvodi se kvalitetni travnjak. Obračun po m2 ugrađenog humusa.
|  | m2 | 1100 |  | 0
13. | SADNJA DRVEĆA I GRMLJA.
|  | kpl | 3 |  | 0
14. | Vertikalna i horizontalna SIGNALIZACIJA.
|  | kpl | 1 |  | 0
15. | Postavljenje ograde visine 150 cm ma ab zid na rubu čestice, tipa betafence.
|  | m1 | 110 |  | 0
G. UKUPNO VANJSKI PROSTORI: |  |  |  |  | 0