## troškovnik
PRILOG II - TROŠKOVNIK I TEHNIČKE SPECIFIKACIJE
Naručitelj: LTH Metalni lijev d.o.o., Benkovačke bojne 21, 23240 Benkovec, Republika Hrvatska
Predmet nabave: Postupak nabave s obveznom objavom za implementaciju mjera energetske učinkovitosti i korištenja obnovljivih izvora energije u okviru projekta „Povećanje energetske učinkovitosti i korištenja obnovljivih izvora energije -LTH Metalni lijev d.o.o.“; Mjera „Ostalo -zamjena postojećeg tlačnog otoka“
Evidencijski broj nabave: EE20 06/2021 - 2
Opća napomena: Na svim mjestima u troškovniku i tehničkim specifikacijama gdje je naveden proizvođač/marka/tip/model/norma/standard nekog artikla podrazumijeva se da je riječ o formulaciji „ili jednakovrijedno". Ako ponuditelj nudi jednakovrijedan proizvod mora na za to predviđenim praznim mjestima troškovnika, prema odgovarajućim stavkama, navesti podatke o proizvodu i tipu odgovarajućeg proizvoda koji nudi, te ako se to traži, i ostale podatke koji se odnose na taj proizvod.
R.br. | OPISNA STAVKA ZAHTJEVANE KARAKTERISTIKE | Zahtjevana vrijednosti | PONUĐENI PROIZVOD / KARAKTERISTIKE | Zahtjev ispunjen (Da/Ne) | Jed. mj. | Količina | Jed. cijena | Valuta | Ukupno
1. | Stroj za visokotlačno lijevanje | Model/Tip
| Napajanje stroja | 400 V / 50HZ
| Maksimalna sila zatvaranja stroja | 10.000 kN ± 5%
| Dozvoljena ukupna (bruto) težina odljevka | ≥ 17 kg
| Maksimalna sila izbacivanja odljevka | ≥ 400 kN
| Minimalni promjer bata | ≤ 90 mm,
| Maksimalni promjer bata | ≥ 140 mm
| Dimenzija ploča stroja | ≥ 1.500 x 1.500 mm
| Razmak vodilica | ≥ 1.000 x 1.000 mm
| Sistem zatvaranja stroja bez zglobova (dvopločni sistem) | Da
| Mjerenje sile zatvaranja na svim cilindrima stezanja | Da
| Hod otvaranja stroja | ≥ 1.000 mm
| Presvlaka ploča stroja od nehrđajučeg čelika | Da
| Mogućnost hidrauličnog izvlačenja gornjih vodilica (lijevo i desno) | Da
| Maksimalni hod klipa | ≥ 800 mm
| Raspon podešavanja visine pozicije ljevanja (klipa) | ≥ 300 mm
| Korak podešavanja visine pozicije ljevanja (klipa) | ≤ 50 mm
| Mogućnost dinamičkog upravljanje ljevnim klipom | Da
| Mogućnost grafičkog prikaza ljevačkih parametara (diagram) | Da
| Mogućnost automatskog hidrauličnog stezanja tlačnog alata | Da
| Maksimalna sila ubrizgavanja taline | ≥1.000 kN
| Mogućnost simultanog rada stroja s robotom, sustavom doziranja i sustavom podmazivanja | Da
| Integrirano upravljane sustavom za temperiranje tlačnog alata | Da
| Integrirano upravljanje sustavom za podmazivanje tl. alata | Da
| Integrirani sustav vakumiranja tlačnog alata s automatskim nadzorom | Da
| Integrirani sustav za automatsko podmazivanje klipa za ljevanje | Da
| Integrirani sustav hlađenja tlačnog alata vodom s automatskim mjeračima protoka | Da, ≥ 12 krugova
| Mogućnost prikaza diagrama hidraulike stroja na ekranu | Da
| Priključci za hidrauličke klizače M1,M2,M3 instalirani na pokretnoj ploči sa desne strane | Da
| Priključci za hidrauličke klizače M4,M5,M6 instalirani na pokretnoj ploči sa lijeve strane | Da
| Priključak za hidraulički klizač F1 instaliran na nepokretnoj ploči sa desne strane | Da
| Priključak za hidraulički klizač F2 instaliran na nepokretnoj ploči sa lijeve strane | Da
| Mogućnost regulacije brzine klipa prije kraja punjenja alata talinom | Da
| Automatski program za početak rada stroja sa smanjenom brzinom i tlakom | Da
| Dvostupanjski rad izbacivača | Da
| Komunikacijski protokol | Profinet ili jednakovrijedno
| Elektro-hidraulička zaštita alata za ljevanje | Da
| Automatski nadzor/kontrola sile stezanja tlačnog alata | Da
| Garancija za stroj | ≥ 24 mjeseca
| 24-satna on-line podrška | ≥ 24 mjeseca
| Jezik korisničkog sučelja | Hrvatski
| Jezik korisničkih upustva | Hrvatski
2. | Industrijski robot za podmazivanje tlačnog alata
| Napajanje | 400 V / 50 Hz
| Maksimalni doseg | ≥ 2 m
| Maksimalna nosivost | ≥ 60 kg
| 6-osni sistem | Da
| Dozvoljeno odstupanje ponovljivosti pozicije | < 0,1 mm
| Dozvoljeno odstupanje ponovljivosti trajektorije: | < 0,5 mm
| Mogućnost integracije upravljanja s tlačnim strojem | Da
| Mogućnost integracije sa sustavom za podmazivanja tlačnog alata (točka 3.) | Da
| Mogućnost integracije sa sustavom za elektrostatsko podmazivanje tlačnog alata (točka 4.) | Da
| Komunikacijski protokol / identičan protoklu na tlačnom stroju | Profinet ili jednakovrijedan /Da
3. | Sustav za podmazivanje tlačnog alata
| Broj krugova za podmazivanje tlačnog alata | ≥ 6
| Broj priključaka za podmazivanje | ≥ 3
| Broj odvojenih visokotlačnih krugova za ispuhivanje | ≥ 2
| Regulacijski ventili za funkciju mazanja | Da
| Mogućnost integracije sa robotom za podmazivanje tlačnog alata (točka 2.) | Da
| Komunikacijski protokol / identičan protoklu na tlačnom stroju | Profinet ili jednakovrijedan /Da
4. | Sustav za elektrostatsko podmazivanje tlačnog alata
| Broj mlaznica za raspršivanje | ≥ 2
| Upravljačka jedinica s prikazom procesnih veličina | Da
| Mogućnost integracije sa robotom za podmazivanje tlačnog alata (točka 2.) | Da
| Komunikacijski protokol / identičan protoklu na tlačnom stroju | Profinet ili jednakovrijedan /Da
5. | Industrijski robot za posluživanje stroja
| Napajanje | 400 V / 50 Hz
| Maksimalni doseg | ≥ 3 m
| Maksimalna nosivost | ≥ 140 kg
| 6-osni sistem | Da
| Dozvoljeno odstupanje ponovljivosti pozicije | < 0,10 mm
| Dozvoljeno odstupanje ponovljivosti trajektorije: | < 0,15 mm
| Mogućnost integracije upravljanja s tlačnim strojem | Da
| Komunikacijski protokol / identičan protoklu na tlačnom stroju | Profinet ili jednakovrijedan /Da
6. | Hidraulična presa za odsjecanje odljevaka
| Napajanje | 400 V / 50 Hz
| Maksimalna sila pritiska | ≥ 60 t
| Povratna sila | ≥ 9 t
| Razmak vodilica | ≥ 1.250 mm
| Donja granica hoda radnog stola | ≤ 800 mm
| Gornja granica hoda radnog stola | ≥ 1.300 mm
| Upravljanje preko PLC-a | Da
| Zaštitne rešetke sa strana gdje nije operator | Da
| Vertikalna pneumatska klizna vrata za potrebe održavanja | Da
| Prednja zaštitna vrata pneumatski upravljana sa sigurnosnom polugom | Da
| Sigurnosni uređaj za prevenciju pada pokretne ploče dok je u gornjoj poziciji | Da
| Mogućnost podešavanja tlaka preše proprocionalnim ventilom | Da
| Izmjenjivač topline (voda/ulje) sa ventilom | Da
| Sustav za podmazivanje centralnih stupova sa uključenim spremnikom za ulje | Da
| Mogućnost mjerenje temperature ulja | Da
| Mogućnost mjerenja razine ulja u spremniku | Da
| Upravljačka jedinica za bočni hidraulički cilindar na alatu za odsjecanje | Da
| Mogućnost hidrauličnog izvlačenja jedne vodilice | Da
| Uređaj za preuzimanje i odvođenje odsiječenih odljevaka | Da
| Sučelje za rad s robotom | Da
| Uređaj za podmazivanje alata | Da
| Komunikacijski protokol / identičan protoklu na tlačnom stroju | Profinet ili jednakovrijedan /Da
7. | Peć za podržavanje temperature taline
| Napajanje | 400 V / 50 Hz
| Kapacitet | 1.000 - 1.300 kg
| Iskoristivi kapacitet | ≥ 800 kg
| Mogućnost regulacije temperature taline | 620 - 850° C
| Temperaturna stabilnost: | +/- 2° C
| Točnost doziranja: | +/- 1,5%
| Komunikacijski protokol / identičan protoklu na tlačnom stroju | Profinet ili jednakovrijedan /Da
8. | Uređaj za temperiranje alata
| Maksimalna temperatura medija | ≥ 160° C
| Upravljanje: PLC | Da
| Radni fluid: voda pod tlakom | Da
| Broj krugova za temperiranje | > 20
| Komunikacijski protokol / identičan protoklu na tlačnom stroju | Profinet ili jednakovrijedan /Da
9. | Sistem za temperiranje alata
| Visokotlačno vodeno hlađenje | Da
| Tlak otpuštene vode | ≥ 20 bar
| Broj nezavisnih krugova hlađenja | ≥ 4
| Protok vode | 25-35 l/min
| Digitalni prikaz podataka | Da
| Broj mjernh pozicija | ≥ 3
10. | Montaža Novog tlačnog otoka | Da
[6 empty] | Cijena bez PDV-a (brojkama): |  |  | 0
[7 empty] | PDV (brojkama): |  | 0
[7 empty] | Ukupna cijena PDV-om (brojkama): |  | 0