## Sheet1
PREDMET: | Tehnička specifikacija za nabavu: | Komora za pjeskarenje
Uputa o načinu popunjavanja Tehničkih specifikacija:
Ponuditelj je obvezan ispuniti Obrazac tehničkih specifikacija po svim traženim stavkama, prema uputama u stupcu „ponuđene specifikacije“
Ponuditelj ne smije mijenjati navedene tražene tehničke specifikacije
Ponuđena roba mora u cijelosti zadovoljiti minimalne karakteristike koje su opisane u tehničkoj specifikaciji ili biti bolja od opisanih specifikacija
Ako tražena tehnička specifikacija sadrži navod "minimalno" ili "maksimalno", ponuditelj u ponuđenoj tehničkoj specifikaciji mora navesti točan broj/količinu/vrijednost, bez navođenja "minimalno" ili "maksimalno".
TEHNIČKA SPECIFIKACIJA
OSNOVNA SPECIFIKACIJA - TIP OPREME |  |  | Ponuđene specifikacije (upisati točne karakteristike ponuđene robe, izbjegavajući pri tome popunjavanje stupca samo riječima kao što su npr. „zadovoljava“, „DA“, „jednakovrijedno traženom“ ili „odgovara traženom“).
Vanjske dimenzije max (V x Š x G) mm: 2200 x 1800 x 1500
Unutarnje dimenzije max (V x Š x G) mm: 1100 x 1150 x 1400
Maksimalno opterećenje okretnog stola 370 kg
Maksimalni radni pritisak 10 bara
Sustav otprašivanja sa filterom makismalno 22 m2
Tri unutarnje strane komore obložene gumom
Priključak 1,4-1,6 kW
Okretni stol maksimalno 800 mm
potpis i pečat