## List1
PRILOG - TROŠKOVNIK
NAPOMENA: Ponuditelj nudi predmet nabave putem ove tablice koja će činiti dio ponude i kasnijeg Ugovora. Zahtjevi definirani tehničkim specifikacijama predstavljaju minimalne specifikacije koje ponuđeni proizvod mora zadovoljavati, ukoliko nije drugačije navedeno, te se isti ne smiju mijenjati od strane ponuditelja. Ponuditelj obavezno popunjava stupac "PONUĐENO" navodeći marku i model, te opis ponuđenog proizvoda. Ponuditelj svojim potpisom prihvaća definirane tablicom minimalne tehničke specifikacije, te nudi proizvod koji ih ispunjava. SVA OPREMA MORA BITI NOVA, NEKORIŠTENA.
MINIMALNE TEHNIČKE SPECIFIKACIJE | PONUĐENO (marka,model, opis) | Količina | jedinična cijena (bez PDV-a) | Ukupno (bez PDV-a)
Grupa 5 - Audio video oprema
2.4. Projektor za mapiranje |  | 1 |  | 0
Slika min. 6000 ANSI Lm, Laser DLP, 20000 sati rada, rezolucija slike min. WUXGA 1920 x 1200, RGB full colour, omjer projekcije 1.2 – 1.9, HDMI signal input, kućište IP43 zaštićeno od vanjskih utjecaja. Tronožni nosać sa nosačem projektora. Min. visina: 156 cm Max. visina: 360 cm Max. nosivost: 40 kg Max. promjer baze: 140 cm.
3.5. Dokument kamera |  | 3 |  | 0
Min. 3 MP, osvjetljenje dokumenta, podesivi nosač.
1.14. Interaktivni zaslon s interaktivnim softverom |  | 1 |  | 0
Veličina 65“, 4K Ultra HD rezolucija, 16.7M boja, rezolucija min. 3840x2160 pixela, kut gledanja 178 stupnjeva, zvučnici min. 2 x 10W. Ulazi min.: HDMI, USB, AUDIO, VGA. Opcija WiFi komunikacija.
3.6. Mobilna stanica/mobilni ormar za punjenje tableta |  | 1 |  | 0
Istovremeno punjenje min. 12 komada, 6-8 utičnica, 2 vanjske utičnice, 2,5 m dugačak odvojivi kabel za napajanje, 4 kotača, vrata s bravom.
U _____________, / /2021.g. |  | Ukupno |  | 0
|  | iznos PDV-a |  | 0
ZA PONUDITELJA | m.p. | UKUPNO sa PDV-om |  | 0
(ime i prezime ovlaštene osobe ponuditelja)
(vlastoručni potpis ovlaštene osobe ponuditelja)