## Annex II TS - Prilog II TS
ANNEX II: TECHNICAL SPECIFICATION WITHIN PROCUREMENT NOTICE 10/2021
PRILOG II: TEHNIČKA SPECIFIKACIJA UZ OBAVIJEST O NABAVI 010/2021
Procurement subject: Material handling machine
Predmet nabave:Stroj za manipulaciju sirovinom
Summary: Subject of procurement is supply and delivery of Materila handling machine
Sažetak: Predmet nabave je kupnja i isporuka Stroja za manipulaciju sirovinom
Column 1-2 should be completed by the Contracting Authority. Column 3-4 should be completed by the Tenderer (Column 3 is to be filled in by the Tenderer and must detail what is offered, Column 4 allows the Tenderer to make comments on its proposed supply and to make eventual references to the documentation). Unless otherwise defined, the requirements defined in the Technical Specifications represent the minimum technical characteristics that the offered goods must meet. The Tenderer MUST FILL in the column 3. "Offered specifications" defining in detail the technical specifications of the offered goods (NOTE: the Tenderer fills in the technical specifications by entering the exact characteristics of the offered goods, avoiding filling in the column only with words such as "satisfies", "YES", “NO” or "corresponds to what is offered"). In order for the offer to be considered valid, Subject of procurement must satisfy everything required in the form of Technical Specifications. In case of doubt as to the veracity of the data stated in the offered technical specifications, the Contracting authority reserves the right to verify the data in any appropriate way (eg by checking the data published on the website of the manufacturer, distributor or may contact the manufacturer, etc.). Stupce 1-2 popunjava Naručitelj. Stupce 3-4 popunjava Ponuditelj (u stupcu 3 se navode tehnički podaci o ponuđenoj opremi, a u stupcu 4 Ponuditelj može navesti komentar i eventualne reference na dokumentaciju). Ako nije drugačije definirano, zahtjevi definirani Tehničkim specifikacijama predstavljaju minimalne tehničke karakteristike koje ponuđena roba mora zadovoljavati. Ponuditelj OBAVEZNO POPUNJAVA stupac 3. «Ponuđene specifikacije» definirajući detaljno tehničke specifikacije ponuđene robe (NAPOMENA: ponuditelj popunjava tehničke specifikacije upisujući točne karakteristike ponuđene robe, izbjegavajući pri tome popunjavanje stupca samo riječima kao što su npr. „zadovoljava“, „DA“, „NE“ ili „odgovara traženom“). Da bi se ponuda smatrala valjanom, predmet nabave mora zadovoljiti sve traženo u Tehničkim specifikacijama. U slučaju postojanja sumnje u istinitost podataka navedenih u ponuđenim tehničkim specifikacijama, Naručitelj zadržava pravo provjere navedenih podataka bilo kojim prikladnim sredstvom / načinom (npr. provjerom podataka objavljenih na internet stranicama proizvođača, distributera ili se može obratiti proizvođaču i sl.)."
1 – GENERAL REQUIREMENTS / OPĆI ZAHTJEVI 1.1 General requirements applying to all of the items / Opći zahtjevi primjenjivi na sve stavke
1. All technical requirements listed in the technical specifications are to be considered „or equal“./ Za sve tražene specifikacije/karakteristike koje su navedene u tehničkim specifikacijama vrijedi "ili jednakovrijedno“.
2. All equipments should be new, unused, not refurbished, most recent models and should have no any defects. The tenderers should not propose any equipment that is announced as end-of-line by the manufacturer./ Oprema mora biti nova, nekorištena, neobnovljena, najnoviji model i mora biti bez defekata. Dobavljači ne smiju predložiti opremu za koju je najavljen kraj linije proizvoda od strane proizvođača.
3. All required components that are not stated explicitly in this Technical Specifications document but are necessary for successful solution to the specifications herein shall be proposed./ Sve potrebne komponente koje nisu eksplicitno navedene u ovoj tehničkoj specifikaciji, a neophodne su za funkcionalno riješenje prema specifikacijama moraju biti predložene.
1.2 Training requirements / Zahtjevi za edukaciju
1. The Contractor shall perform the on-site trainings of users / Dobavljač će izvršiti obuku osoblja na lokaciji
1 | 2 |  |  | 3 | 4
| Specifications Required/ Zahtjevane specifikacije |  |  | Specifications Offered/ Ponuđene specifikacije | Notes, remarks, ref to documentation/ Bilješke, napomene
1. | MATERIAL HANDLING MACHINE / STROJA ZA MANIPULACIJU SIROVINOM / 1 set/ 1 komplet
| Technical specification / Tehničke karakteristike | motor / engine | turbo diesel motor, minimalno EU Stage V norme ili jednakovrijedno / turbo diesel engine, minimum EU Stage V norm or equal
|  | snaga motora / engine power | minimalno 110 kW / minimum 110 kW
|  | zapremina motora / engine volume | od 4200ccm do 4400ccm / from 4200 ccm to 4400 ccm
|  | pogon / drive | na sva četiri kotača, hidrostatski / all 4 wheels, hidrostatic
|  | upravljanje / steering | putem joysticka / by joystick
|  | Hidraulički sustav odvojen za: izvršne funkcije, vožnja, alati visoki tlak, alati niski tlak, okretnica / Hidraulic system separated for: executive functions; drive; high pressure tools; low pressure tools; turntable | klipno aksijalne pumpe / piston axial pump
|  | Maksimalna Sila okretnice / Max turntable force | minimalno 54kNm / minimum 54 kNm
|  | Hidraulna pumpa okretnice / Turntable hidraulic pump | zasebna pumpa, protoka minimalno 95 l./ mi. / separate pump, minimum flow 95 l/min
|  | Razina buke u kabini / noise level in cabin | maksimalno 70dB(A) / maximum 70 dB(A)
|  | Razna buke, vanjska / Noise level outer | maksimalno 99dB (A) / maximum 99 dB(A)
|  | Visina od tla (do diferencijala) / Heght from the ground (to differential) | minimalno 330mm / minimum 330mm
|  | Stabilizatori / Stabilizers | minimalno 4 / minimum 4
|  | Kabina/podizna / Cabin/lifting | hidraulički podizna do visine maksimalno 5700mm / hidraulic lifting u to max. 5700mm
|  | Spremnik za gorivo / Fuel tank | minimalno 350 litara / minimum 350 liters
|  | Potezna sila / traction force | minimalno 126 kN /minimum 126 kN
|  | Ekran u boji za nadzor parametara rada stroja / Coloured display for supervision of maschine's parameters | minimalno 250mm promjera / minimum 250mm in diameter
|  | Automatsko podmazivanje / automatic lubrication | kompletna kinematika i okretnica / whole kinematics and turntable
|  | Gume / Tires | 8 komada, 10.00-20 Solid / 8 pcs, 10.00-20 Solid
|  | Zapremina hvatača / grapple volume | 600 litara / 600 liters
|  | Zatvaranje hvatača / grapple colsing | minimalno 5 krakova / minimum 5 arms
|  | Brzina okretnice / turntable speed | min. 8 okr/min / min 8 rpm
|  | Radijus okretanja preko guma / turning radius over tires | maksimalno 6400mm / maximum 6400mm
|  | Dohvat na tlu (svornjak alata) / reach on the ground (tool bolt) | minimalno 9.350mm / minimum 9.350mm
|  | Karakteristika krana / krane characteristic | dvodjelni, industrijska grana / two-part, industrial arm
|  | Dužina boom-a / boom length | minimalno 6300mm / minimum 6300mm
|  | Dužina grane / arm length | minimalno 4000mm / minimum 4000mm
|  | Doseg na visini (svornjak alata) / reach on altitude (tool bolt) | minimalno 11.400mm / minimum 11.400mm
|  | Radna težina / working weight | minimalno 22.500 kg / minimum 22.500 kg
2 | Training included / Uključena obuka / 1 lump sum/ 1 paušal
| Training/Obuka |  | Training included / Obuka uključena
3 | Warranty / Garancija
12 months from the date of delivery, without working hours limit / 12 mjeseci od datuma isporuke, bez ograničenja radnih sati