## List1
Annex 2. Technical specifications/Prilog 2. Tehničke specifikacije
| Required technical specifications/Tražene tehničke specifikacije | Offered technical specifications/Ponuđene tehničke specifikacije
1.
Moving Die Rheometer controled by Windows based Software or equivalent*, in compliance with ISO 6502-1, ISO 6502-3, ASTM D 5289, ASTM D 6204, DIN 53529-3 international standards/Reometar sa pomičnom komorom kontroliran programom baziranom na windows sučelju ili jednakovrijedno*, usuglašen sa internacionalnim standardima ISO 6502-1, ISO 6502-3, ASTM D 5289, ASTM D 6204, DIN 53529-3
Torque sensor: torque max 20 N*m (resolution 0,01 dN*m)/ Senzor okretnog momenta: maksimalni moment 20 N*m (osjetljivost 0,1 dN*m)
Temperature: between room temperature and +250°C (resolution 0.1°C)/Temperatura: između sobne i +250°C (osjetljivost 0,1°C)
Oscillation amplitude: 0.5° and 1° (mechanical regulation)/ Kut zakretanja: 0.5° i 1° (mehaničko podešavanje)
Dimensions (W, D, H): between 670-675 x 680-685 x 1400-1420 mm/ Dimenzije (D, Š, V): između 670-675 x 680-685 x 1400-1420 mm
Weight: up to 185 kg/ Masa: do 185kg
CE conformity certificate/ CE certifikat
Solid steel structure with pneumatic closure of the dies and transparent safety panel/ Čvrsta čelična konstrukcija sa pneumatskim zatvaranjem testne komore i prozirnim zaštitinim panelom
Pressurized testing chamber in conformity with international standards/ Testna komora pod pritiskom prema internacionalnim standardima
Touch-Screen Display for instrument control/ Upravljački ekran osjetljiv na dodir
Pressure regulator for compressed air/ Regulacija pritiska zraka
Usage manuals/ Korisnička uputstva
Calibration Certificate with traceability to primary standards/ Certifikat o kalibraciji na temelju primarnih standarda
Calibration Spring/ Opruga za kalibraciju
Instrument control Software compatible with Windows 7, 8 or 10 (64 bits) or equivalent* with SQL database and full licence with permits to use all available functions:/ Upravljački program kompatibilan sa windows 7, 8, 10 (64bit) ili jednakovrijedno* sa SQL bazom podataka i kompletnom licencom s dozvolama za korištenje svih dostupnih funkcija:
Quick identification of the tests to be performed/ Brzo prepoznavanje testova
Analysis of the rheometric Elastic curve (S'), Viscous curve (S''), Complex curve (S*), Tan-Delta curve, Curing Speed, Temperatures/ Analiza reometarskih grafova; Elastična graf (S), Viskozni graf (S"), Kompleksni graf (S*), Tan-Delta graf, Brzina vulkanizacije, Temperature
Saving of curves and test results in SQL-base database/ Spremanje grafova i rezultata u SQL bazu podataka
Calculation of Tolerance Limits based on statistical analysis of stored results for each product/ Usporedba rezultata sa tolerancijama zadanih na temelju statističke analize ili spremljenih zahtjeva
Graphical and Numerical comparison of results with tolerance limits/ Grafička i brojčana usporedba rezultata sa tolerancijama
Statistical analysis of results (Mean, St.Dev, Max, Min, Cp, Cpk)/ Statistička obrada rezultata (Prosjek, st.devijac., Min, Max, Cp, CPk)
Edit and Design Test Reports using the editor designer integrated in the program/ Uređivanje i dizajniranje izvještaja korištnjem integriranog softverskog editora
Access to the software functions regulated by password with different access rights/ Kontrola pristupa funkcijama pomoču zaporke sa različitim razinama dozvola
Warranty period/Jamstveni rok: 12 months/ 12 mjeseci
Training included/ Uključena obuka
*equivalence assestment criteria: identical elements and achieving the same or better functionalities in relation to the system architecture, ie memory management, task execution, disk management and access to data on it, graphic display on the screen, reading input units, memory space allocation , program scheduling in memory, interrupt system management, computer resource management, file system management, process management, protection and reliability, system kernel, program execution shell, file system, system programs, graphical user interface, network protocol communication and programmable interface for applications./ kriteriji za ocjenu jednakovrijednosti: istovrsni elementi i ostvarivanje jednakih ili boljih funkcionalnosti u odnosu na arhitekturu sustava, odnosno upravljanje memorijom, izvršavanje zadaća, upravljanje diskom i pristup podatcima na njemu, grafički prikaz na zaslonu, čitanje ulaznih jedinica, alokaciju memorijskog prostora, raspoređivanje programa u memoriji, upravljanje prekidnim sustavom, upravljanje računalnim resursima, upravljanje datotečnim sustavom, upravljanje procesima, zaštitu i pouzdanost, jezgru sustava, ljusku za izvođenje programa, datotečni sustav, sustavne programe, grafičko korisničko sučelje, komunikaciju putem mrežnih protokola i programabilni međusklop za aplikacije. Notice/Napomena:The current system is based on the Microsoft environment in which the operating system runs on Microsoft technology on all workstations and server equipment. Consequently, based on the principles of efficiency and economy, the offered solution must be compatible with the existing system for easier management, as well as to prevent the occurrence of disproportionate costs for the Client. If the Contracting Authority finds that the economic operator offers a solution that is not compatible with the existing system, such a solution will not be considered equivalent to the requested one and the bid will be rejected./Trenutni sustav baziran je na Microsoft okruženju u kojemu se na svim radnim stanicama i poslužiteljskoj opremi operativni sustav izvodi na Microsoft tehnologiji. Slijedom toga, na temelju načela učinkovitosti i ekonomičnosti, ponuđeno rješenje mora biti kompatibilno s postojećim sustavom radi jednostavnijeg upravljanja, kao i sprječavanja nastanka nerazmjernih troškova za Naručitelja. Ukoliko Naručitelj utvrdi da gospodarski subjekt nudi rješenje koje nije kompatibilno s postojećim sustavom, takvo rješenje se neće smatrati jednakovrijednim traženom te će ponuda biti odbijena.