## PROMMING_troškovnik
| INVESTITOR | PROMMING d.o.o., Dr. Ivana Novaka 48, 40000 Čakovec
| GRAĐEVINA | POSLOVNA GRAĐEVINA PROMMING
| LOKACIJA | Dr. Ivana Novaka 48 i 50, 40000 Čakovec, k.č. 2501/4, 2501/6, 2510, 2515, 2520 i 2522 k.o. Čakovec
| VRSTA PROJEKTA | Glavni- elektrotehnički
| GLAVNI PROJEKTANT | Milan Jakšić, dipl.ing.arh.
| ZAJEDNIČKA OZNAKA PROJEKTA | TENDER 21/2020
| PROJEKTANT | Dubravko Maček, dipl.ing.el.
| BROJ TEH. DNEVNIKA | 120/2020
| DATUM | 12.2020.
| DIREKTOR | Goran Oreški, mag.ing.el.
TROŠKOVNIK OPREME I RADOVA
|  | MJ | KOLIČINA | JED. CIJENA | UKUPNA CIJENA
A7 | UVOĐENJE UČINKOVITIJIH ELEKTROMOTORNIH POGONA
17 | DEMONTAŽA POSTOJEĆE OPREME
17.1 | Najam i korištenje hidraulične električne teleskopske platforme za rad na visini do 10m | komplet | 1 |  | 0
17.2 | Demontaža postojećih elektromotornih pogona | komplet | 1 |  | 0
17.3 | Odvoz i zbrinjavanje postojeće hidraulične preše u skladu s propisima o zaštiti okoliša | komplet | 1 |  | 0
| UKUPNO: |  |  |  | 0
18 | DOBAVA NOVE OPREME
18.1 | Dobava i montaža novih elektromotornih pogona sljedećih karakteristika: - instalirana snaga 9,2 kW -nosivost 10 tona - visina dizanja do 8m - brzina dizanja 4/1 m/min- dvobrzinsko - brzina vožnje 2-20 m/min sa frekvencijskom regulacijom -radna grupa 2 - raspon kotača mačka min 1600 mm - težina mačka 870 kg - ugrađena kompletna elektrooprema sa visećom tastaturom - radiokomande | kom | 2 |  | 0
| UKUPNO: |  |  |  | 0
19 | OSTALI ELEKTROINSTALACIJSKI RADOVI
19.1 | Pripremni radovi za instalaciju novog elektroomotornog pogona | komplet | 2 |  | 0
19.2 | Ispitivanje izvedene instalacije i izdavanje potrebnih ispitnih protokola | komplet | 2 |  | 0
19.3 | Sitni spojni i montažni materijal (tipli , vijci, obujmice i sl.) | komplet | 2 |  | 0
| UKUPNO: |  |  |  | 0
UVOĐENJE UČINKOVITIJIH ELEKTROMOTORNIH POGONA
17 | DEMONTAŽA POSTOJEĆE OPREME |  |  |  | 0
18 | DOBAVA NOVE OPREME |  |  |  | 0
19 | OSTALI ELEKTROINSTALACIJSKI RADOVI |  |  |  | 0
| UKUPNO UVOĐENJE ELEKTROMOTORNIH POGONA |  |  |  | 0
REKAPITULACIJA
A7 | UVOĐENJE UČINKOVITIJIH ELEKTROMOTORNIH POGONA |  |  |  | 0
| UKUPNO: |  |  |  | 0
PDV:
| SVEUKUPNO: |  |  |  | 0
Projektant:
Dubravko Maček, dipl.ing

## naslovna stranica
INVESTITOR: | PROMMING d.o.o.
Čakovec, Dr. Ivana Novaka 48
OIB: 03195007039
GRAĐEVINA: | PROIZVODNA ZGRADA
LOKACIJA: | ČAKOVEC, k.č.br. 2501/4, 2501/6, 2510, 2515, 2520 i 2522, k.o. Čakovec
VRSTA PROJEKTA: | GLAVNI PROJEKT ELEKTROINSTALACIJA
ZOP: | TENDER 21/2020
BROJ TEHN. DN.: | 120/2020
DATUM: | prosinac 2020.
#REF! | #REF!
#REF! | #REF!
#REF! | #REF!
#REF! | #REF!
#REF! | #REF!
A7 | UVOĐENJE UČINKOVITIJIH ELEKTROMOTORNIH POGONA
Projektant:
Dubravko Maček, dipl.ing