## List1
PRILOG II - TROŠKOVNIK I TEHNIČKE SPECIFIKACIJE
Naručitelj: PIB extra d.o.o., Matije Gupca 20, Štefanec, 40 000 Čakovec, Republika Hrvatska
Predmet nabave: Postupak nabave s obveznom objavom za nabavu plazma-vodene rezačice u okviru projekta „Povećanje konkurentnosti kroz zelena i digitalna ulaganja - PIB extra d.o.o.“
Evidencijski broj nabave: KK.11.1.1.01.0767/09-2021
Opća napomena: U slučaju navođenja marki, tipa, modela, normi, standarda, izvora ili određenog procesa s obilježjem proizvoda ili usluga koje pruža određeni gospodarski subjekt, u ovoj nabavi te tehničkim specifikacijama isto je navedeno radi preciznog i nedvosmislenog pojašnjenje jedinice predmeta nabave. Ponuditelj može ponuditi jednakovrijedne marke, tipove, modele, norme, standarde, izvore ili određene procese s obilježjem proizvoda ili usluga koje pruža određeni gospodarski subjekt, te u tom slučaju mora navesti podatke o istima. Na svim mjestima u troškovniku i tehničkim specifikacijama gdje su navedene dimenzije proizvoda, iste su uvjetovane veličinom prostora u koji se proizvod ugrađuje.
R. br. | OPISNA STAVKA ZAHTJEVANE KARAKTERISTIKE |  | PONUĐENI PROIZVOD KARAKTERISTIKE (molimo upišite detaljne tehničke specifikacije) | Bilješke, napomene, reference na tehničku dokumentaciju | Jed. mj. | Količina | Jed. cijena | Ukupno | Definirati valutu
1. | Nabava plazma-vodene rezačice |  |  |  | kom | 1 |  | 0 | HRK / EUR
Proizvođač:
Model / tip:
Zemlja porijekla stroja:
Distributer ili dobavljač stroja:
Tehničke specifikacije stroja
1.1. | Radna površina vodenog stola ra rezanje: | minimalno: 2.000 x 6.000 mm
1.2. | Brzina pozicioniranja stroja | minimalno: 25.000 mm/min
1.3.a | Izvor za plazma rezanje | minimalno: 300A
1.3.b | Područje rezanja limova pomoću plazma luka-nehrđajući čelik | minimalni raspon: 0,5 mm - 80 mm
1.3.c | Područje rezanja limova pomoću plazma luka- čelik | minimalni raspon: 1,5 mm - 50 mm
1.3.d | Područje rezanja limova pomoću plazma luka- aluminij | minimalni raspon: 1,5mm - 80mm
1.4. | Uključena tehnologija za najbolju kvalitetu pri rezanju aluminija | minimalno: Tehnologija u zaštiti vodene pare
1.5. | Kvaliteta rezanja čelika rang ISO 2 do ISO 3 ili jednakovrijedno, tolerancija 2 prema DIN-EN ISO 9013 ili jednakovrijedno.
1.6.a | Tehnologija malih rupa na čeliku, rezanj u omjeru 1:1 (rupa/ debljina materijala)
1.6.b | Rezanje tehnologijom malih rupa na čeliku za debljine čelika u rasponu: | minimalni raspon: Ø5,0 mm - Ø20,00 mm
1.7. | Automatska plinska konzola (plazma)
1.8. | Pumpa visokog pritiska | minimalno: 4.000 bar
1.9. | Područje rezanja vodenim mlazom | minimalno: 150 mm
1.10. | Nezavisna 2D glava/nosač za plazma rezanje
1.10.1 | Nezavisna 3D glava/nosač za rezanje skošenja na materijalu | minimalno: 45°
1.10.2 | Senzor kontrole visine za 3D glavu za rezenje vodenim mlazom
1.11 | Rezanje varijabilnog skošenja s 3D glavom/nosačem
1.11.1 | Mogućnost rezanja svih standardnih oblika skošenja pomoću 3D glave za rezanje skošenja ( V-skošenje, Y- skošenje, X- skošenje, K- skošenje ) na limovima debljim od 5 mm
1.12. | Mogućnost kombiniranja tehnologije rezanja plazma lukom i tehnologije rezanja vodenim mlazom. Korištenje obje tehnologije na jednom reznom komadu/ poziciji.
1.13. | Pruga odovjena od stola za rezanje
1.14. | Pruga se temelji na željezničkim tračnicama
1.15. | Potpuna komunikacija CNC kontrolera s plazma izvorom
1.16. | Potpuna komunikacija CNC kontrolera s pumpom visokog pritiska
1.17. | On- line dijagnostika CNC stroja, plazma izvora, pumpe visokog pritiska
1.18. | CAD/CAM softver za 2D/3D rezanje (nesting, optimizacija i automatizacija CNC programiranja 3D strojeva)
1.18.a | Proširena stvarnost pri korištenju CAD/CAM softvera
1.19. | "Rapid part" tehnologija ili jednakovrijedno
1.20. | Silos za skladištenje i transport abrazivnog materijala | minimalno: 1.250 kg
1.20.1 | Sustav za tretiranje i transport vode
1.20.2 | Alat za stezanje ploča prilikom rezanja
1.21. | Alat za izmjenu plazma potrošnih dijelova
1.22. | Alat za izmjenu potrošnih dijelova za rezanje vodenim mlazom
1.22.a | Virtualni osciloskop za testiranje opterećenja servo pogona
1.23. | Jamstveni rok na stroj i opremu | minimalno: 24 mjeseca
1.24. | Paritet isporuke: DAP Čakovec, prema Intercoms® 2010 ili jednakovrijedno
1.25. | Transport, montaža, instalacija i puštanje u rad CNC stroja za plazma i vodeno rezanje i obuka za rad sa strojem u prostorijama PIB extra. |  |  |  | kom | 1 |  | 0
[7 empty] | UKUPNO: | 0
0
0
0
0
0
0
0
0
0
0
0
0
0
0
0
0
0
0
0
0
0
0
0
0
0
0
0
0
0
0
0
0
0
0
0
0
0
0
0
0
0
0
0
0
0
0
0
0
0
0
0
0
[6 empty] | Ukupno bez PDV-a: |  |  | 0