## Sheet1
| NAZIV NARUČITELJA: | Telemetris d.o.o.
| PREDMET NABAVE: | NABAVA SENZORIKE I ELEKTRONIČKIH KOMPONENTI ZA IZRADU TELEMETRIJSKOG UREĐAJA
| GRUPA | 1 - ELEKTRONIČKE KOMPONENTE ZA IZRADU TELEMETRIJSKOG UREĐAJA
| EVIDENCIJSKI BROJ: | TM-1:2021-001
T R O Š K O V N I K
r.br. | naziv komponente | jedinica mjere | količina | jedinična cijena | ukupna cijena
1 | 2 | 3 | 4 | 5 | 6= 4*5
1. | Baterija 3.6V, Li-SOCl2, veličina C, spiralni tip, kapacitet min. 6Ah | komad | 200 |  | 0
2. | Kućište, ABS, dimenzije min. 80x82x55 mm, min. IP67 | komad | 50 |  | 0
3. | Integrirani krug, USB-UART, 28-QFN | komad | 20 |  | 0
4. | Integrirani krug, NOR flash, SPI – quad I/O, 4 MB, 1.8 V, min. 80 MHz | komad | 20 |  | 0
5. | Konektor, microSIM, preklopni, 8-pinski, SMD | komad | 20 |  | 0
6. | Konektor, microUSB, vertikalni, 5-pinski, 30V, SMD | komad | 20 |  | 0
7. | Zujalica, magnetska, 4kHz, 2-4V, 76dB, 3-pinska, SMD | komad | 20 |  | 0
8. | Magnetska sklopka, 10-15AT, 500mA, 10W, SPST-NO | komad | 20 |  | 0
9. | Integrirani krug, naponski supervizor, 2.3V, SOT-23-3 | reel | 1 |  | 0
10. | Kristal, 40MHz, ±10ppm, 6pF, SMD | reel | 1 |  | 0
11. | MOSFET, P-kanalni, 30V, TO-236AB | reel | 1 |  | 0
12. | Osigurač 1.5A/2A, fast blow, SMD 0603 | reel | 1 |  | 0
13. | TVS dioda, 5.3VWM, SOD-323 | reel | 1 |  | 0
14. | LED dioda, crvena, min. 4000mcd, max. 50mA | reel | 1 |  | 0
15. | Kondenzator, tantal, 100uF, 20%, 6.3V, SMD 1206 | reel | 1 |  | 0
16. | Kondenzator, keramički, 1uF, ±10%, 16V, X7R, SMD 0402 | reel | 1 |  | 0
17. | Kondenzator, keramički, 100nF, ±10%, 16V, X7R, SMD 0402 | reel | 2 |  | 0
18. | Kondenzator, keramički, 100pF, ±10%, 50V, X7R, SMD 0402 | reel | 1 |  | 0
19. | Kondenzator, keramički, 10uF, ±10%, 25V, X5R/X7R, SMD 0805 | reel | 1 |  | 0
20. | Kondenzator, keramički, 270pF, ±5%, 50V, C0G/NP0, SMD 0402 | reel | 1 |  | 0
21. | Kondenzator, keramički, 6pF, ±0.1pF, 50V, C0G/NP0, SMD 0402 | reel | 1 |  | 0
22. | Kondenzator, keramički, 10nF, ±10%, 50V, X7R, SMD 0402 | reel | 1 |  | 0
23. | Kondenzator, keramički, 3300pF, ±10%, 50V, X7R, SMD 0402 | reel | 1 |  | 0
24. | Kondenzator, keramički, 10pF, ±5%, 50V, C0G/NP0, SMD 0402 | reel | 1 |  | 0
25. | Kondenzator, keramički, 1000pF, ±10%, 50V, X7R, SMD 0402 | reel | 1 |  | 0
26. | Otpornik, 0R, 1/10W, SMD 0402 | reel | 2 |  | 0
27. | Otpornik, 20k, ±1%, 0.063W, 1/16W, SMD 0402 | reel | 1 |  | 0
28. | Otpornik, 470R, ±1% 1/10W, SMD 0402 | reel | 1 |  | 0
29. | Otpornik, 1K, ±1%, 1/10W, SMD 0402 | reel | 1 |  | 0
30. | Otpornik, 1M, ±1%, 1/16W, SMD 0402 | reel | 1 |  | 0
31. | Otpornik, 4.7k, ±1%, 1/10W, SMD 0402 | reel | 1 |  | 0
UKUPNO |  |  |  |  | 0
PDV
SVEUKUPNO sa PDV-om |  |  |  |  | 0