## Sheet1
| NAZIV NARUČITELJA: | Telemetris d.o.o.
| PREDMET NABAVE: | NABAVA SENZORIKE I ELEKTRONIČKIH KOMPONENTI ZA IZRADU TELEMETRIJSKOG UREĐAJA
| GRUPA | 2 - SENZORIKA/SONDE
| EVIDENCIJSKI BROJ: | TM-1:2021-001
TEHNIČKA SPECIFIKACIJA
KOMPLET SENZORIKE/SONDI ZA JAVNE VODOVODE
r.br. | Tražena specifikacija | Ponuđena specifikacija (navesti dokument i stranicu kao dokaz iste) | Ponuđena oprema zadovoljava tehnički zahtjev (DA / NE)
1 | 2 | 3 | 4
1 | Slobodni rezidualni klor (FRC)
1.1 | Mjerno područje: 0.01-2 ppm do 0.05-2 ppm
1.2 | Preciznost: min. ±3%
1.3 | Rezolucija: min. 0.01
1.4 | Radno pH područje (automatska kompenzacija): min. 5.5-8.5 pH
1.5 | Automatska temperaturna kompenzacija
2 | Zamućenost (TU)
2.1 | Mjerno područje: 0-10 NTU
2.2 | Preciznost: min. ±2%
2.3 | Rezolucija: min. 0.01 NTU
3 | Elektrovodljivost (EC)
3.1 | Mjerno područje: min. 0-1.000 uS/cm, max. 0-2.500 uS/cm
3.2 | Preciznost: min. ±1%
3.3 | Rezolucija: min. 0.1 uS/cm
3.4 | Automatska temperaturna kompenzacija
4 | Temperatura (T)
4.1 | Mjerno područje: min. 0-35°C
4.2 | Preciznost: min. 0.1°C
4.3 | Rezolucija: min. 0.1°C
5 | Opći zahtjevi za sve senzore/sonde
5.1 | Radni tlak: min. 1 bar
5.2 | Radno temperaturno područje: min. 0-35°C
5.3 | Napajanje: ≤ 12 VDC
5.4 | Komunikacija: RS485 ili 4-20 mA
5.5 | IP zaštita: min. IP68
5.6 | Sukladnost za korištenje u kontaktu s pitkom vodom
5.7 | Jamstvo: min. 24 mj.
KOMPLET SENZORIKE/SONDI ZA LOKALNE VODOVODE
r.br. | Tražena specifikacija | Ponuđena specifikacija (navesti dokument i stranicu kao dokaz iste) | Ponuđena oprema zadovoljava tehnički zahtjev (DA / NE)
1 | 2 | 3 | 4
1 | Zamućenost (TU)
1.1 | Mjerno područje: 0-10 NTU
1.2 | Preciznost: min. ±2%
1.3 | Rezolucija: min. 0.01 NTU
2 | Elektrovodljivost (EC)
2.1 | Mjerno područje: min. 0-1.000 uS/cm, max. 0-2.500 uS/cm
2.2 | Preciznost: min. ±1%
2.3 | Rezolucija: min. 0.1 uS/cm
2.4 | Automatska temperaturna kompenzacija
3 | Temperatura (T)
3.1 | Mjerno područje: min. 0-35°C
3.2 | Preciznost: min. 0.1°C
3.3 | Rezolucija: min. 0.1°C
4 | Opći zahtjevi za sve senzore/sonde
4.1 | Radni tlak: min. 1 bar
4.2 | Radno temperaturno područje: min. 0-35°C
4.3 | Napajanje: ≤ 12 VDC
4.4 | Komunikacija: RS485 ili 4-20 mA
4.5 | IP zaštita: min. IP68
4.6 | Sukladnost za korištenje u kontaktu s pitkom vodom
4.7 | Jamstvo: min. 24 mj.