## Laser
Nabava strojeva
Evidencijski broj nabave: OiE 01-21
Tehničke specifikacije za Grupu I - stroj laser
TEHNIČKE SPECIFIKACIJE Ako nije drugačije definirano, zahtjevi definirani Tehničkim specifikacijama predstavljaju minimalne tehničke karakteristike koje ponuđena roba mora zadovoljavati. Ponuditelj OBVEZNO POPUNJAVA stupac III "Ponuđene specifikacije" definirajući detaljno ponuđene specifikacije ponuđene robe (NAPOMENA: Ponuditelj popunjava tehničke specifikacije upisujući točne karakteristike ponuđene robe izbjegavajući pri tome popunjavanje stupca samo rječima kao što su npr. "zadovoljava", "DA-NE", ili "odgovara traženom"). U slučaju postojanja sumnje u istinitost podataka navedenih u ponuđenim tehničkim specifikacijama, Naručitelj zadržava pravo provjere navedenih podataka bilo kojim prikladnim sredstvom/načinom (npr. provjerom podataka objavljenih na internet stranicama proizvođača, distributera ili se može obratiti proizvođaču i slično.)
I. Broj stavke | II. TRAŽENE SPECIFIKACIJE | III. PONUĐENE SPECIFIKACIJE
1 | Vlaknasti (fiber) laser
2 | Nominalna snaga lasera 6 kW ili više
3 | Radno područje X osi – 3000 mm ili više
4 | Radno područje Y osi – 1500 mm ili više
5 | Radno područje Z osi – 100,0 mm ili više
6 | Najveća raspoloživa težina materijala koja se može obrađivati: - 1000 kg ili više
7 | Izmjenjiva radna paleta s vremenom izmjene manjim od 20 sekundi u uzdužnom smjeru.
8 | Odsis radnog prostora višekomornim sustavom usklađenim s položajem rezne glave.
9 | Najveća raspoloživa brzina X osi 120 m/min ili više
10 | Najveća raspoloživa brzina Y osi 120 m/min ili više
11 | Najveća raspoloživa brzina X,Y osi simultano 170 m/min ili više
12 | Preciznost pozicioniranja osi: • Devijacija pozicioniranja polje – 0,05 mm ili manje • Prosječno područje pozicioniranja – 0,03 mm ili manje • Najmanji programski inkrement – 0,001 mm ili manje
13 | Debljina rezanja čelika 32 mm ili više
14 | Debljina rezanja nehrđajućeg čelika (inox) 35 mm ili više
15 | Debljina rezanja aluminij 20 mm ili više
16 | Debljina rezanja mesing 8 mm ili više
17 | Debljina rezanja bakra 8 mm ili više
18 | Mogućnost hlađenja stroja i lasera (voda/zrak)
19 | Osvjetljenje radnog područja
20 | Automatsko čišćenje sapnica
21 | Prihvatljiva temperatura okoline za rad stroja: od +10°C do +40°C
22 | Glava za rezanje s automatskim reguliranjem fokusa zrake i fokalnog promjera zrake
23 | Glava za rezanje s automatskim sustavom provjere zaštitnog stakla bez fizičkog kontakta
24 | Glava za rezanje ima zaštitu od kolizije bez mehaničkog oštećenja ili predefiniranih točaka pucanja vijaka
25 | Ekran na dodir u boji minimalno 21''
26 | Automatsko gašenje stroja nakon prestanka rada ili automatski prijelaz u stanje mirovanja po završetku rada
27 | Automatski izmjenjivač paleta
28 | Svjetlosne zaštitne barijere oko izmjenjivača paleta
29 | Ručno otvaranje kompletnog krova stroja
30 | Automatski izmjenjivač dizni s 20 ili više pozicija
31 | Odsis čestica i plinova sa filtracijom uključujući i filtraciju kod rezanja aluminija
32 | Linearni motori Z i Y osi, X os - upareni motori
33 | Uzdužni automatski transporter ispod radnog područja stroja
34 | Oprema za prskanje materijala uljem pri probijanju debljih materijala
35 | Automatsko čišćenje dizni
36 | Automatsko pozicioniranje dizni
37 | Automatska izmjena reznog plina
38 | Mogućnost rezanja različitih materijala na istoj paleti stroja
39 | Automatski utovar i istovar ploča na stroj s maksimalnom nosivosti 900 kg, tj. 25 mm debljine lima. Istovar ploče lima minimalnih dimenzija 150x150mm.
40 | Funkcija letećeg rezanja za perforacije
41 | Sustav automatskog nadgledanja sa senzorima važnih dijelova stroja te davanje prijedloga operateru kako da održi optimalnu kvalitetu reza
42 | „Čarobnjak“ na sučelju ekrana vodi operatera korak- po korak pri procesu rezanja materijala
43 | Softver za upravljanje svim funkcijama stroja iz ureda i na stroju
44 | Skup tehnoloških podataka pojedinačnih režima rezanja za sve prethodno navedene materijale i debljine materijala
45 | Sučelje za daljinski pristup
46 | Online diagnostika
47 | Rad stroja predviđen za 3 smjene 7 dana tjedno
48 | Licenca za programiranje rada stroja
49 | Isporuka rezervnih dijelova najkasnije 48 sati od narudžbe
50 | Isporuka rezervnih dijelova u razdoblju od 10 godina nakon prestanka proizvodnje ponuđenog tipa stroja
51 | Obuka na hrvatskom jeziku za korištenje CNC stroja za lasersko rezanje lima: 1 zaposlenik za tehnološka znanja/operater u proizvodnom centru isporučitelja u trajanju od minimalno 4 radna dana
52 | Obuka na hrvatskom jeziku za korištenje CNC stroja za lasersko rezanje lima: 1 zaposlenik za tehnološka znanja/programer u proizvodnom centru isporučitelja u trajanju od minimalno 4 radna dana na hrvatskom jeziku
53 | Obuka na hrvatskom jeziku za korištenje CNC stroja za lasersko rezanje lima: Uhodavanje zaposlenika nakon preuzimanja stroja minimalo 0,5 dana