## ROBO OPREMA
red. | OPIS STAVKE | PONUĐENE TEHNIČKE | jed. | količina | jedinična | ukupno
br. | (TRAŽENE TEHNIČKE SPECIFIKACIJE) | SPECIFIKACIJE | mjere |  | cijena
1.0 | Robotski setovi - Lego oprema
1.1 | Konstrukcijski set za robotiku - Lego Mindstorms osnovni set ili jednakovrijedno - Namijenjen djeci starijoj od 10 godina. - Set sadržava minimalno 500 konstrukcijskih elementa. - Max. dimenzije D: 43 cm / Š: 32 cm / V: 16 cm. - Programibilno sučelje (interfejs) sa sljedećim ugrađenim karakteristikama: 16 Mb „flash“ memorije ili više, 64 Mb RAM memorija ili više, funkcijske tipke, ekran (displey), mikrofon, zvučnik, USB 2.0 port, čitač mini SD kartica, minimalno četiri izlazna priključka za motore, minimalno četiri ulazna priključka za senzore, podrška za Bluetooth komunikaciju, podrška za Wifi komunikaciju, punjiva Li-ion baterija minimalnog kapaciteta 2050 mAh. - Minimalno dva jača kutna motora - Minimalno jedan srednje jaki kutni motor - Ultrazvučni senzor za očitanje udaljenosti: raspon očitanja udaljenosti predmeta od 1 do 250 cm sa točnošću: +/- 1cm - Senzor za prepoznavanje boja - Senzor za prepoznavanje dodira - Senzor žiroskop |  | kom | 20
1.2. | Dodatak konstrukcijskom setu za robotiku - Lego Mindstorms dodatni set ili jednakovrijedno - Namijenjen djeci starijoj od 10 godina. - Set sadrži minimalno 850 konstrukcijskih i mehaničkih elementa - Max. dimenzije: D: 43 cm / Š: 32 cm / V: 16 cm - Elementi su specifičnog oblika sa namjenom izgradnje složenijih konstrukcija i mehanizama prijenosa unutar sofisticiranih modela robota. |  | kom | 20
2.0 | Robotski setovi - Spike Prime
2.1 | Konstrukcijski set za robotiku - Spike Prime osnovni set ili jednakovrijedno - Namijenjen djeci starijoj od 10 godina. - Set sadržava minimalno 500 konstrukcijskih elementa. - Max. dimenzije D: 43 cm / Š: 32 cm / V: 16 cm. - Programibilno sučelje (interfejs) sa sljedećim ugrađenim karakteristikama: operativni sustav s procesorom od min. 100 MHz, proširiva memorija za pohranu programa, ekran (displej), min. 6 ulazno/izlaznih priključaka za senzore i motore, 6-osni žiroskop, zvučnik, micro USB port, Bluetooth povezivost i punjiva Li-ion bateriju min. kapaciteta 2000 mAh. - Minimalno jedan jači kutni motor - Minimalno dva srednje jaka kutna motora - Ultrazvučni senzor za očitanje udaljenosti - Senzor za prepoznavanje boja - Senzor za mjerenje sile |  | kom | 23
2.2 | Dodatak konstrukcijskom setu za robotiku -Spike Prime dodatni set ili jednakovrijedno - Namijenjen djeci starijoj od 10 godina. - Set sadrži minimalno 600 konstrukcijskih elementa - Elementi su specifičnog oblika sa namjenom izgradnje složenijih konstrukcija i mehanizama prijenosa unutar sofisticiranih modela robota. - Sadržava dodatni senzor za prepoznavanje boje kako bi robotski modeli imali naprednija svojstva kretanja. |  | kom | 20
3.0 | Robotski setovi - Fischertechnik setovi
3.1 | Konstrukcijski set za robotiku - Fischertechnik konstrukcijski setovi „ROBOTIC SET micro:bit“: ili jednakovrijedno - Namijenjen djeci starijoj od 10 godina. - Minimalno 180 konstrukcijskih elemenata. - Programibilno sučelje (interfejs) koje sadrži odvojivo mikroračunalo od ostatka sučelja. Sučelje omogućava istovremenu kontrolu minimalno 4 DC motora te minimalno šest ulaznih senzora. - Minimalno: dva DC motora (9V ili veće), dva tipkala, dva foto senzora, infracrveni senzor, senzor boje, ultrazvučni senzor, pet bijelih LED dioda, kutiju s prekidačem za standardnu 9V bateriju i radnu ploču. - Ispravljač za napajanje modela (9V, 2500 mA). - Poligon (na tvrdom papiru) za izvođenje vježbi sa vozilom. - USB kabel za programiranje. - Upute za sklapanje modela - Sadržaj seta treba omogućiti izradu minimalno 10 različitih funkcionalnih modela kao što su: semafor (više verzija), rampa (dvije verzije), sušilo za kosu, vozilo koje prati crtu, vozilo koje prati svijetlo, vozilo koje prepoznaje boje, vozilo koje obilazi zapreke putem dodirnog senzora i vozilo koje obilazi zapreke putem ultrazvučnog senzora i sl. |  | kom | 60
3.2 | Dodatak konstrukcijskom setu za robotiku - Fischertechnik dodatni set „ACCU SET“ ili jednakovrijedno - Punjač baterije izlaznog napona do 9V snage 700mA, sa zaštitom od prekomjernog punjenja i brzine punjenja od max. 2 sata. - Aku baterija do 9V, kapaciteta min. 1800 mAh sa ugrađenom zaštitnom od kratkog spoja. |  | kom | 60
3.3 | Dodatak konstrukcijskom setu za robotiku - Fischertechnik dodatni set „UNIVERSAL 4“ ili jednakovrijedno - Set za konstrukciju minimalno 40 modela, sastavljen od minimalno 500 elemenata. - Izrada modela kao što su: vozilo sa četiri kotača, vozilo sa gusjenicama, viličar, ručni mjenjač, lift, ventilator, centrifuga, preša, škrip, kran, vrtuljak, most, toranj, helikopter, mikser i sl. - Set mora sadržavati upute za sastavljanje modela. |  | kom | 60
1.0 | IT OPREMA UKUPNO: |  |  |  |  | 0

## REKAPITULACIJA
UKUPNA REKAPITULACIJA
1. ROBOTSKI SETOVI - LEGO OPREMA | 0
2. ROBOTSKI SETOVI - SPIKE PRIME | 0
3. ROBOTSKI SETOVI - FISCHERTECHNIK | 0
UKUPNO | 0
PDV | 0
SVEUKUPNO | 0