## Probijačica
Nabava strojeva
Evidencijski broj nabave: OiE 01-21
Tehničke specifikacije za Grupu II - CNC probijačica
TEHNIČKE SPECIFIKACIJE Ako nije drugačije definirano, zahtjevi definirani Tehničkim specifikacijama predstavljaju minimalne tehničke karakteristike koje ponuđena roba mora zadovoljavati. Ponuditelj OBVEZNO POPUNJAVA stupac III "Ponuđene specifikacije" definirajući detaljno ponuđene specifikacije ponuđene robe (NAPOMENA: Ponuditelj popunjava tehničke specifikacije upisujući točne karakteristike ponuđene robe izbjegavajući pri tome popunjavanje stupca samo rječima kao što su npr. "zadovoljava", "DA-NE", ili "odgovara traženom"). U slučaju postojanja sumnje u istinitost podataka navedenih u ponuđenim tehničkim specifikacijama, Naručitelj zadržava pravo provjere navedenih podataka bilo kojim prikladnim sredstvom/načinom (npr. provjerom podataka objavljenih na internet stranicama proizvođača, distributera ili se može obratiti proizvođaču i slično.)
1
I. Broj stavke | II. ZAHTIJEVANE SPECIFIKACIJE | III. PONUĐENE SPECIFIKACIJE
1 | Dimenzije ploča (X x Y) minimalno 4.000 x minimalno 1500 mm
2 | Snaga udarca alata probijačice 220 kN ili više
3 | Debljina lima koji stroj obrađuje u rasponu od 1mm ili manje do 5 mm ili više
4 | Maksimalna brzina X osi = 90 m/min ili više
5 | Maksimalna brzina Y osi = 50 m/min ili više
6 | Maksimalna brzina simultano Y i X os 100 m/min ili više
7 | Magazin za alate s minimalno 20 mjesta
8 | Brzina zamjene alata maksimalno 3 sec
9 | Maksimalni promjer probijanja 60 mm ili više
10 | Maksimalna visina deformiranja 25 mm ili više
11 | Izrada formi na ploči s gornje i donje strane
12 | Označavanja na ploči lima s gornje i donje strane
13 | Funkcija izrada navoja
14 | Automatski utovar i istovar ploče lima i gotovog proizvoda dimenzija minimalno 4000 mm x minimalno 1500 mm
15 | Automatsko sortiranje gotovih proizvoda po X osi
16 | Automatsko skidanje ostataka ploče sa stroja
17 | Edukacija za korištenje stroja na hrvatskom jeziku za operatera na stroju u trajanju od minimalno 4 radna dana
18 | Edukacija za korištenje stroja na hrvatskom jeziku za programera na stroju u trajanju od minimalno 4 radna dana