## Štanca
Nabava strojeva
Evidencijski broj nabave: OiE 01-21
Tehničke specifikacije za Grupu II - CNC probijačica
TEHNIČKE SPECIFIKACIJE Ako nije drugačije definirano, zahtjevi definirani Tehničkim specifikacijama predstavljaju minimalne tehničke karakteristike koje ponuđena roba mora zadovoljavati. Ponuditelj OBVEZNO POPUNJAVA stupac III "Ponuđene specifikacije" definirajući detaljno ponuđene specifikacije ponuđene robe (NAPOMENA: Ponuditelj popunjava tehničke specifikacije upisujući točne karakteristike ponuđene robe izbjegavajući pri tome popunjavanje stupca samo rječima kao što su npr. "zadovoljava", "DA-NE", ili "odgovara traženom"). U slučaju postojanja sumnje u istinitost podataka navedenih u ponuđenim tehničkim specifikacijama, Naručitelj zadržava pravo provjere navedenih podataka bilo kojim prikladnim sredstvom/načinom (npr. provjerom podataka objavljenih na internet stranicama proizvođača, distributera ili se može obratiti proizvođaču i slično.)
1
I. Broj stavke | II. ZAHTIJEVANE SPECIFIKACIJE | III. PONUĐENE SPECIFIKACIJE
1 | Dimenzije ploča (X x Y) minimalno 4.000 x minimalno 1500 mm
2 | Snaga udarca 220 kN ili više
3 | Debljina lima 8 mm ili više
4 | Težina radnog komada 270 kg ili više
5 | Maksimalna brzina X osi = 90 m/min ili više
6 | Maksimalna brzina Y osi = 50 m/min ili više
7 | Maksimalna brzina simultano Y i X os 110 m/min ili više
8 | Maksimalno ubrzanje X osi = 20 m/sec² ili više
9 | Maksimalno ubrzanje Y osi = 10 m/sec² ili više
10 | Maksimalno ubrzanje C osi = 450 1/sec² ili više
11 | Broj udaraca pri označavanju u minuti = 2800 udaraca u minuti ili više
12 | Broj udaraca pri probijanju u minuti prilikom pomaka od 1 mm = 1300 udaraca u minuti ili više
13 | Broj udaraca pri probijanju u minuti prilikom pomaka od 25 mm = 550 udaraca u minuti ili više
14 | Magazin za alate s minimalno 20 mjesta za alate s mogućnošću proširenja minimalno 10 puta (200 alata) i minimalno 4 hidraulične hvataljke
15 | Rotacija alata uključujući višenamjenski alat: 360º
16 | Brzina zamjene alata maksimalno 3 sec
17 | Brzina zamjena višenamjenskog alata maksimalno 0,5 sec
18 | Maksimalni promjer probijanja 70 mm ili više
19 | Maksimalna visina deformiranja 25 mm ili više
20 | Preciznost pozicioniranja osi: • Devijacija pozicioniranja polje – 0,1 mm ili manje • Prosječno područje pozicioniranja – 0,03 mm ili manje • Najmanji programski inkrement – 0,001 mm ili manje
21 | Pogon X,Y,C osi: numerički kontrolirani (NC) trofazni servo motori
22 | Elektrohidraulična glava za probijanje
23 | Obrada limenih ploča bez ogrebotina s gornje i donje strane
24 | Radni stol sa četkicama za prihvat materijala pri maksimalnoj debljini lima
25 | Izrada formi na ploči s gornje i donje strane
26 | Označavanja na ploči lima s gornje i donje strane
27 | Funkcija izrada navoja
28 | Upotreba višenamjenskih alata
29 | Automatski utovar i istovar ploče lima i gotovog proizvoda dimenzija minimalno 4000 x minimalno 1500 mm
30 | Istovremeni utovar i istovar sirovine za vrijeme rada stroja
31 | Automatsko sortiranje gotovih proizvoda po X osi
32 | Promjer alata za izradu formi 110 mm ili veći
33 | Težina ploče za utovar 270 kg ili veći
34 | Automatsko skidanje ostataka ploče sa stroja
35 | Maksimalna brzina utovara i istovara po X osi 170 m/min
36 | Memorija: minimalno 4 GB ili više za numerički kontrolirani (NC) program
37 | Monitor 19" ili veći
38 | Pneumatski priključak: 7 ± 1 bar
39 | Operativni sustav s grafičkim sučeljem i ekranom u boji
40 | Vanjsko programiranje mora biti omogućeno preko upravljača stroja te preko pristupa mrežnog servera na sustav programiranja
41 | Prijenos podataka mora biti omogućen USB priključkom i mrežnim priključkom
42 | CE oznaka
43 | Mogućnost online dijagnostike
44 | Obuka na hrvatskom jeziku za korištenje CNC probijačice: 1 zaposlenik za tehnološka znanja/operater u proizvodnom centru isporučitelja u trajanju od minimalno 6 radnih dana
45 | Obuka na hrvatskom jeziku za korištenje CNC probijačice: 1 zaposlenik za tehnološka znanja/programer u proizvodnom centru isporučitelja u trajanju od minimalno 8 radnih dana