## Sheet1
Stavka | Tražene specifikacije | Ponuđene specifikacije
1. | 5-osni CNC obradni centar za aluminijske profile | Proizvođač i model:
Količina: 1
2. | Minimalna duljina obrade 3.800mm ili više
3. | Autonomno stezanje profila
4. | Automatski spremnik alata sa min. 10 pozicija
5. | 5-osni CNC sistem za prostorno obrađivanje ALU profila
6. | Upravljanje Windows OS ili jednakovrijedno i minimalno 15'' zaslonom u boji
7. | Dvije nule za pozicioniranje profila (lijeva i desna strana)
8. | Min. 4 horizontalnih stezača profila
9. | Vodeno hlađenje spindle/motora
10. | Prihvat alata HSK-F63
11. | Minimalan broj okretaja spindle/motora min. 18.000 rpm
12. | Minimalna jačina spindle/motora 7kW S1 ili više
13. | Težina stroja minimalno 3400kg
14. | Minimalna dimenzija presjeka obrade profila 280x220mm
15. | Tehnički podaci:
min. radna duljina po X-os [mm]: 4.000
min. radna duljina po Y-os [mm]: do 1.000
min. radna duljina po Z-os [mm]: 500
16. | Okretni raspon A-osi: -120° 0° + 120°
Min. okretni kut C-osi: -220° 0° +220°
Min. brzina X/Y/Z-osi [m/min]: 100/50/30
17. | Doprema i instalacija
18. | Puštanje u pogon
Stavka | Tražene specifikacije | Ponuđene specifikacije
1. | Stroj za izrezivanje aluminijskih profila | Proizvođač i model:
Količina: 1
2. | Min. promjer vertikalne pile 520mm ili više
3. | Minimalna visina rezanja 200mm ili više
4. | Snaga motora min. 3000W
5. | Min. promjer horizontalne pile 480mm ili više
6. | Minimalna dubina rezanja 180mm ili više
7. | Snaga motora minimalno 3000W
8. | Laserski pokazivač reza
9. | Doprema i instalacija
10. | Puštanje u pogon
Stavka | Tražene specifikacije | Ponuđene specifikacije
1. | Stolna pila sa automatskim mjernim sistemom | Proizvođač i model:
Količina: 1
2. | Min. promjer lista pile 250mm
3. | Izlaz lista pile sa odozdo
4. | Okretni stol min. 0° do 135°
5. | Min. brzina lista pile 3000 1/min. Ili više
6. | Automatski mjerni sistem sa desne strane duljine min. 4200mm ili više, Windows OS ili jednakovrijedno i zaslonom min 9''
7. | Usisavač snage min. 1,0kW
8. | Postolje sa rolerom sa lijeve strane min. duljine 3000mm
9. | Doprema i instalacija
10. | Puštanje u pogon
Stavka | Tražene specifikacije | Ponuđene specifikacije
1. | Kolica za brtvu | Proizvođač i model:
Količina: 1
2. | Min. 4 nosača za brtvu
3. | min. jedna polica za alat
4. | kotači za manipulaciju kolicima
5. | Doprema i instalacija
MONTAŽNA OPREMA:
Stavka | Tražene specifikacije | Ponuđene specifikacije
1. | Kolica za prijevoz profila | Proizvođač i model:
Količina: 2
2. | Min. duljina 1500mm, min. širina 700mm, min. visina 1500mm
3. | min. 10 vertikalnih odjeljaka
4. | min. nosivost 320kg
5. | Doprema i instalacija
Stavka | Tražene specifikacije | Ponuđene specifikacije
1. | Transportna kolica za profile | Proizvođač i model:
Količina: 1
2. | Min. duljina 3800mm, min. širina 700mm, min. visina 800mm
3. | Horizonalni transport profila
4. | min. nosivost 550kg
5. | Doprema i instalacija
Stavka | Tražene specifikacije | Ponuđene specifikacije
1. | Stalak za gotove elemente | Proizvođač i model:
Količina: 3
2. | Min. duljina 1500mm, min. širina 1000mm, min. visina 2800mm
3. | Min. 10 vertikalnih odjeljaka širine 120mm
4. | min. nosivost 700kg
5. | Doprema i instalacija
Stavka | Tražene specifikacije | Ponuđene specifikacije
1. | Kolica za gotove elemente | Proizvođač i model:
Količina: 2
2. | Min. duljina 1800mm, min. širina 1000mm, min. visina 1600mm
3. | gumena zaštita čeličnih profila zbog zaštite
4. | min. nosivost 450kg
5. | Doprema i instalacija
Stavka | Tražene specifikacije | Ponuđene specifikacije
1. | Pokretni radni stolovi za sklapanje na šinama | Proizvođač i model:
Količina: 2
2. | Min. duljina 2300mm, min. širina 550mm, min. visina 800mm
3. | Stolovi pokretni na šinama min. duljine 4m
4. | min. nosivost 550kg
5. | Doprema i instalacija
Stavka | Tražene specifikacije | Ponuđene specifikacije
1. | Radni stolovi za sklapanje | Proizvođač i model:
Količina: 1
2. | Min. duljina 2300mm, min. širina 550mm, min. visina 800mm
3. | min. nosivost 550kg
4. | Doprema i instalacija
Stavka | Tražene specifikacije | Ponuđene specifikacije
1. | Stup sa pokretnom rukom kojom se transportira alat iznad stolova | Proizvođač i model:
Količina: 1
2. | Min. duljina 2800mm
3. | Stalak za radni alat i četverostruki dovod zraka
4. | Doprema i instalacija
Stavka | Tražene specifikacije | Ponuđene specifikacije
1. | Radni stol | Proizvođač i model:
Količina: 2
2. | Min. duljina 2800mm, min. širina 1250mm, min. visina 800mm
3. | Montažni stol za sklapanje elemenata sa min. 4 posude za okov i četverostrukim dovodom zraka
4. | podesiva visina stola
5. | Doprema i instalacija