## STEGA TISAK Grupa 1
Naručitelj: | STEGA TISAK d.o.o.
Građevina: | Proizvodni pogon
Naziv iz plana nabave:
Glavni projektant: | Ivan Vukonić, mag.ing.el.
Izrađeno: | prosinac 2020.
REKAPITULACIJA |  |  |  | Cijena bez PDV-a (HRK)
| I) IZMJENA U TEHNOLOŠKOM PROCESU TISKANJA |  |  | 0
| SVEUKUPNO: |  |  | 0
I) IZMJENA U TEHNOLOŠKOM PROCESU TISKANJA
Redni broj | Opis | Jedinica mjere | Količina | Jedinična cijena (HRK) | Ukupno (HRK)
A) | DOBAVA, MONTAŽA I PUŠTANJE U RAD NOVOG STROJA
1 | Demontaža i zbrinjavanje postojećeg stroja HORIZON AFC-746AKT i preše za arak | kom | 1 | 0 | 0
2 | Nabava kombiniranog stroja za savijanje araka Konfiguracija stroja: 1. uređaj za savijanje: 6 taški 2. uređaj za savijanje: nož plus taška za falc lijevo 3. uređaj za savijanje: nož Debljina papira: 40-250 g/m2
Visina kupa nalagač na palete: 1.200mm Visina kupa nalagač okruglog kupa: 80mm; Format max.: 738 x 1100 mm s nalagačem na paletu; Format min.: 210x297mm; Najveća dužina falca: 560mm; Najmanja dužina falca: 35mm (58mm u taški 1); Brzina: 240 m/min dozvoljeno odstupanje +/- 5%, 35.000 takt/h u križnom savijanju, dozvoljeno odstupanje +/- 5%;
Težina: 2.441/2.578kg, dozvoljeno odstupanje +/- 5% ; Paleta/nalagač okruglog kupa
Preša za arak Debljina proizvoda: max. 4mm Visina kupa: max. 200mm Format max.: 546x330mm Format min.: 128x92mm Brzina: max. 900 paket/h Pritisak preše: 2x1200kg, dozvoljeno odstupanje +/- 5%
| Nuđeni proizvod:_______________________________________________________ | kom | 1 | 0 | 0
3 | Dobava, montaža i puštanje u rad stroja pod Stavkom 2 te obuka max 5 radnika u trajanju od max 5 radnih dana na engleskom ili hrvatskom jeziku sa uključenim materijalima. Obuka se vrši na lokaciji proizvodnog pogona. | kom | 1 | 0 | 0
4 | Demontaža i zbrinjavanje postojećeg stroja HORIZON BOOK BINDER BQ-470 + TROREZAČ WOHLENBERG | kom | 1 | 0 | 0
5 | Nabava novog book bindera s trorezačem Book binder: online transportna traka I traka za hlađenje Online stanica za slaganje i skretanje Dvostruko, četverostruko I šestostruko moguće rilanje; Software: Internet omogućen
Novi trorezač: Brzina 400-1000 taktova/sat; Format: min.145x105mm, max. 330x330mm; Pečat: A4, A5, A6 moguć; Izlagač: Ravni standardni i fleksibilni moguć
| Nuđeni proizvod:_______________________________________________________ | kom | 1 | 0 | 0
6 | Dobava, montaža i puštanje u rad stroja pod Stavkom 5 te obuka max 5 radnika u trajanju od max 5 radnih dana na engleskom ili hrvatskom jeziku sa uključenim materijalima. Obuka se vrši na lokaciji proizvodnog pogona. | kom | 1 | 0 | 0
7 | Demontaža i zbrinjavanje postojećeg stroja CTP KODAK TRENDSETTER 800-II-QUANTUM + GLUNZ&JENSEN FLH/QUARTZ 125 II | kom | 1 | 0 | 0
8 | Nabava novog stroja za osvjetljavanje termalnih offset-ploča te razvijanje offset-ploča sa uključenim stackerom brzina osvjetljavanja 55ph, dozvoljeno odstupanje +/- 5%, instaliranje snage max 7,54 kW automatsko ulaganje ploča sa 4 spremnika sa kapacitetom od 4 x 100 ploča i mostom između stroja za osvjetljavanje i stroja za razvijanje ugrađeni punch sa rupama 780mm + rupe za savijanje ploče Internet omogućen; buka max 79 dB
| Nuđeni proizvod:_______________________________________________________ | kom | 1 | 0 | 0
9 | Dobava, montaža i puštanje u rad stroja pod Stavkom 8 te obuka max 5 radnika u trajanju od max 5 radnih dana na engleskom ili hrvatskom jeziku sa uključenim materijalima. Obuka se vrši na lokaciji proizvodnog pogona. | kom | 1 | 0 | 0