## NASLOV
| INVESTITOR: | Zagrebačka nadbiskupija
Kaptol 31, Zagreb
| GRAĐEVINA: | NADBISKUPSKI DVOR
| LOKACIJA: | k.č. 1742, k.o. Centar
Kaptol 31, Zagreb
| VRSTA PROJEKTA: | GLAVNI PROJEKT - TROŠKOVNIK
ARHITEKTONSKO-GRAĐEVINSKI RADOVI
FAZA KONSTRUKTIVNA OBNOVA
| B.P. | 28/2021/07-GP
| ZOP: | NT/ND-06-21-GP
ARHITEKTONSKO-GRAĐEVINSKI PROJEKT
T R O Š K O V N I K
Glavni projektant:
Nenad Tepeš dipl.ing.građ.
Izrađivači:
Ante Matić dipl.ing.arh.
Nenad Tepeš dipl.ing.građ.
Dario Špoljarić dipl.ing.arh.
Ivan Kukina dipl.ing.građ.

## Opći uvjeti izvođenja
OPĆI UVJETI IZVOĐENJA
UVJETI IZGRADNJE
Za sve radove treba primjenjivati tehničke propise, građ. norme, a upotrebljeni materijal, koji izvođač dobavlja i ugrađuje, mora odgovarati standardima (HRN) ili jednakovrijednim. Izvedba radova treba biti prema nacrtima, općim uvjetima i opisu radova, detaljima i prema pravilima zanata. Eventualna odstupanja treba prethodno dogovoriti s nadzornim inženjerom i projektantom za svaki pojedini slučaj.
Tolerancije mjera izvedenih radova određene su uzancama zanata, odnosno prema odluci projektanta i nadzorne službe. Sva odstupanja od dogovorenih tolerantnih mjera dužan je izvođač otkloniti o svom trošku. To vrijedi za sve vrste radova, kao što su građevinski, obrtnički i montažerski, opremanje i ostali radovi.
Uskladištenje materijala treba provesti tako da materijal bude osiguran od vlaženja i lomova, jer se samo neoštećen i kvalitetan smije ugrađivati. Ovo se odnosi na sve gotove prefabrikate, obrtničke proizvode i materijal za obrtničke radove. Vezna sredstva također moraju biti prvorazredna. Cement, opeka, kameni agregat, pijesak, bitumen i sl. treba ispitati prema važećim tehničkim propisima i ateste predočiti nadzornom inženjeru.
Rad obuhvaća osim opisanog u troškovniku, još i prijenose, prijevoz, dizanje, utovar i istovar materijala unutar gradilišta, pripremanje morta i betona, zaštićivanje konstrukcije od štetnih atmosferskih utjecaja, sve pomoćne radove kao: skupljanje rasutog materijala, održavanje čistoće gradilišta.
Skele, podupore i razupore treba također predvidjeti u cjelini. Skele moraju biti u skladu s propisima HTZ. Iskopane rovove treba u načelu podupirati ako su dubine preko jednog metra. Osim toga, treba ukalkulirati sve potrebne zaštitne ograde, te rampe i mostove za prijevoz materijala po gradnji.
Pomoć obrtnicima i instalaterima, kojima treba osigurati prostoriju za smještaj alata i pohranu materijala, ustupanje radne snage za dubljenje, probijanje i bušenje, te popravak žbuke nakon završenih keramičarskih, kamenorezačkih, kamenarskih, parketarskih, stolarskih i bravarskih, a prije soboslikarsko-ličilačkih radova. Izvođač građevinskih radova dužan je obrtnicima i instalaterima dati potrebne skele za radove na visini većoj od dva metra.
Kod radova za vrijeme ljetnih vrućina, zimi i kišnih dana treba osigurati konstrukcije od štetnih atmosferskih utjecaja, a u slučaju da dođe do oštećenja uslijed prokišnjavanja ili smrzavanja, izvođač će izvršiti popravke o svom torošku.
Provoditi čišćenje gradilišta od blata i odvođenje oborinske vode. Završni radovi, kao uklanjanje ograda i baraka te poravnanje terena.
Izvesti krpanje žbuke, popravak obojenih ploha, te sve popravke, oštećenja koja su nastala tokom gradnje, a trebaju se obaviti u garantnom roku.
Prethodno provoditi ispitivanje ugrađenog materijala, vodovodne instalacije, odnosno sve u vezi s dobavljanjem potrebnih atesta (nalaza).
Svi radovi moraju biti izvedeni solidno prema opisu, izvedbenim i armaturnim nacrtima i statičkom proračunu. Sve se ovo odnosi i na radove obrtnika. Zbog toga je potrebno da izvođač ugovara radove s obrtnicima u smislu ovih općih uvjeta.
Stavka radova ispod najnižeg poda, odnosno svi radovi na koje utječe priroda terena gradilišta, obračunavaju se po stvarno izvedenim količinama i jediničnim cijenama troškovnika. Fasadna skela obračunata je u tesarskim radovima, a sve ostale skele, pomoćne skele i slično obračunati uz cijenu pojedinih stavki.
OPĆI UVJETI ZA IZVOĐENJE GRAĐEVINSKIH RADOVA, PRIPREMNIH RADOVA, UREĐENJE GRADILIŠTA I POMOĆNIH RADOVA
PRIPREMNI RADOVI
Izvođač je dužan prije početka radova sprovesti sve pripremne radove da se izvođenje može nesmetano odvijati. U tu svrhu izvođač je dužan detaljno proučiti investiciono tehničku dokumentaciju, te izvršiti potrebne računske kontrole. Potrebno je proučiti sve tehnologije izvedbe pojedinih radova radi optimalne organizacije građenja, nabavke materijala, kalkulacije i sl.
Izvođač i njegovi kooperanti dužni su svaki dio investiciono tehničke dokumentacije pregledati, te dati primjedbe na eventualne tehničke probleme koji bi mogli prouzročiti slabiji kvalitet, postojanost ugrađenih elemenata ili druge štete, prije izrade ponude. U protivnom biti će dužan ovakve štete sanirati o svom trošku.
UREĐENJE GRADILIŠTA
Uređenje gradilišta dužan je izvođač izvesti prema shemi organizacije gradilišta koju je obavezan dostaviti prije početka radova. U organizaciji gradilišta izvođač je dužan uz ostalo posebno predvidjeti:
- | prostorije za svoje kancelarije,
- | gradilište osigurati ogradom ili drugim posebnim elementima za sigurnost ljudi i zaštitu prometa i objektata,
- | postaviti natpisnu ploču prema propisima
- | postaviti potreban broj urednih skladišta, pomoćnih radnih prostorija, nadstrešnica, odrediti i urediti prometne i parkirne površine za radne i teretne automobile, opremu, građevinske strojeve i sl., te opremu i objekte za rastresiti i habasti građevinski materijal,
- | Izvođač je dužan gradilište sa svim prostorijama i cijelim inventarom redovito održavati i čistiti,
- | Sve materijale izvođač mora redovito i pravovremeno dobaviti da ne dođe do bilo kakvog zastoja gradnje,
- | U kalkulacije izvođač mora prema ponuđenim radovima uračunati ili posebno ponuditi eventualne zaštite za zimski period građenja, kišu ili sl.
- | Izvođač je dužan svu površinsku vodu u granicama gradilišta na svim nižim nivoima redovito odstranjivati odnosno nasipavati,
- | Na gradilištu mora postojati permanentna čuvarska služba za cijelo vrijeme trajanja gradnje također uračunata u faktor,
- | Gradilište mora biti po noći dobro osvijetljeno,
- | Sve otpadne matreijele (šuta, lomovi, mort, ambalaža i sl.) treba odmah odvesti. Troškove treba ukalkulirati u režiju i faktor. Ukoliko se isti neće izvršavati investitor ima pravo čišćenja i odvoz otpada povjeriti drugome, a na teret izvođača radova,
- | Izvođač je dužan uz shemu organizacije gradilišta dostaviti i spisak sve mehanizacije i opreme koja će biti na raspolaganju gradilišta, te satnice za rad i upotrebu svakog stroja,
- | Izvođač je dužan bez posebne naplate osigurati investitoru i projektantu potrebnu pomoć kod obilaska gradilišta i nadzora, uzimanju uzoraka i sl., potrebnim pomagalima i ljudima,
- | Na gradilištu moraju biti poduzete sve HTZ mjere prema postojećim propisima.
Izvođač je dužan po završetku radova gradilište kompletno očistiti, skinuti i odvesti sve nasipe, betonske podloge, temelje strojeva, radnih i pomoćnih prostorija i drugo do zdrave zemlje da se može pristupiti hortikulturnom uređenju.
MATERIJAL
Pod tim nazivom se podrazumjeva samo cijena materijala tj. dobavna cijena i to kako glavnog materijala, tako i pomoćnog, veznog i slično. U tu cijenu uključena je i cijena transportnih
troškova bez obzira na prijevozno sredstvo sa svim prijenosima, utovarima i istovarima, te uskladištenje i čuvanje na gradilištu od uništenja (prebacivanje, zaštita i slično). Tu je uključeno i davanje potrebnih uzoraka kod izvjesnih vrsta materijala.
RAD
U kalkulaciji rada treba uključiti sav rad, kako glavni, tako i pomoćni, te sav unutarnji transport. Ujedno treba uključiti sav rad oko zaštite gotovih konstrukcija i dijelova objekta od štetnog utjecaja vrućine, hladnoće i slično.
SKELE
Sve lake, pokretne, pomoćne skele, bez obzira na visinu, ulaze u jediničnu cijenu dotičnog rada, osim fasadne skele za obradu fasade, koja se obračunava kao posebna stavka. Skela mora biti na vrijeme postavljena kako ne bi nastao zastoj u radu. Pod pojmom skela podrazumijeva se i prilaz istoj, te ograda. Kod zemljanih radova u jediničnu cijenu ulaze razupore, te mostovi za prebacivanje iskopa većih dubina. Ujedno su tu uključeni i prilazi, te mostovi za betoniranje konstrukcije i slično.
OPLATA
Kod izrade oplate predviđeno je podupiranje, uklještenje, te postava i skidanje iste. U cijenu ulazi kvašenje oplate prije betoniranja, kao i mazanje limenih kalupa. Po završetku betoniranja, sva se oplata nakon određenog vremena mora očistiti i sortirati.
IZMJERE
Ukoliko nije u pojedinoj stavci dat način obračuna radova, treba se u svemu pridržavati prosječnih normi u građevinarstvu.
ZIMSKI I LJETNI RAD
Ukoliko je ugovoreni termin izvršenja objekta uključen i zimski odnosno ljetni period, to se neće posebno izvođaču priznavati na ime naknade za rad pri niskoj temperaturi, zaštita konstrukcija od hladnoće i vrućine, te atmosferskih nepogoda, sve mora biti uključeno u jedinični cijenu. Za vrijeme zime objekat se mora zaštititi. Svi eventualni smrznuti dijelovi moraju se ukloniti i izvesti ponovo bez bilo kakve naplate. Ukoliko je temperatura niža od temperature pri kojoj je dozvoljen dotični rad, a investitor ipak traži da se radi, izvođač si ima pravo zaračunati naknadu po važećoj normi ali u tom slučaju izvođač snosi punu odgovornost za ispravnost i kvalitetu rada. To isto vrijedi i za zaštitu radova tokom ljeta od prebrzog sušenja uslijed visoke temperature.
FAKTORI
Na jediničnu cijenu radne snage izvođač ima pravo zaračunati faktor prema postojećim privrednim instrumentima na osnovu zakonskih propisa. Povrh toga izvođač ima faktorom obuhvatiti i slijedeće radove, koji se neće zasebno platiti, kao naknadni rad, i to:
- | kompletnu režiju gradilišta, uključujući dizalice, mostove, sitnu mehanizaciju i slično,
- | najamne troškove za posuđenu mehanizaciju, koju izvođač sam ne posjeduje, a potrebna mu je pri izvođenju rada,
- | nalaganje temelja prije iskopa,
- | sva ispitivanja materijala,
- | ispitivanja dimnjaka u svrhu dobivanja potvrde od dimnjačara o ispravnosti,
- | barake za smještaj radnika i kancelarije gradilišta,
- | uskladištenje materijala i elemenata za obrtničke i instalaterske radove do njihove ugradbe,
- | uređenje gradilišta po završetku rada, sa otklanjanjem svih otpadaka, šute, ostataka građevnog materijala, inventara, pomoćnih objekata itd.
Sve navedeno važi za obrtničke i instalaterske radove s tim, što izvođač graditeljskih radova
prima kao naknadu određeni postotak na ime pokrića režijskih i manipulativnih troškova na
fakturne iznose, a što se ima regulirati ugovorom.
NAKNADNI RADOVI
Za naknadne radove čiji opisi se ne nalaze u troškovniku, a koji se imaju izvesti po nalogu nadzornog inženjera, obračun se vrši po stvarnim troškovima rada i materijala.
Za naknadne radove čiji se opisi nalaze u ugovornom troškovniku primjenjivati će se ugovorne jedinične cijene.
Sva odstupanja stvarno izvedenih količina u odnosu na količine predviđene projektantskim troškovima (+ ili -) obračunati će se prema stvarno izvršenim radovima što će se sporazumno riješiti između predstavnika izvođača i nadzornog inženjera odnosno investitora.

## KONZERVATORSKI OU I RADOVI
PRVA FAZA - HITNI ZAHVATI
hitni zahvati prije i za vrijeme građevinskih zahvata statičke sanacije Dvora, neophodni za sprječavanje oštećenja ili gubitka vrijednih fresaka i nalaza.
SKELA, konzervatorske preporuke za izradu:
- Prije početka konz. - rest. radova izvođač građ. radova je dužan uz konzultacije sa restauratorom izraditi skele sa radnom platformom za svaku prostoriju u kojoj će se izvoditi konzervatorsko restauratorski zahvati.
- Skele mogu biti metalne u svim prostorijama do radne platforme, dok se za uporišne stupove koji će pridržavati svod u kapeli sv. Stjepana, svod u salonu H. Bollea i barokni strop u hodniku drugog kata preporučuje drvena konstrukcija.
- skelu montirati na prethodno zaštićenu i osiguranu podnu konstrukciju
Sv. Stjepan: kameni pod izolirati slojem geotekstila na koji se polaže odignuti drveni pod na rasteru od štafli radi prozračivanja vlažnog poda.
Skelu ovdje izvoditi u dvije faze:
- prva faza je izrada radne platforme ispod svoda da bi najprije omogućila obavezan temeljit pregled i dokumentiranja zatečenog stanje kamenih, žbukanih i slikanih elemenata svoda i zidova , te izvođenje hitne dubinske i površinske konsolidacije oštećenja (tretman opisan u zasebnom naslovu)
- druga faza je izrada drvene konstrukcije (od radne platforme) za podupiranje svoda.
Upiranje oslikanog svoda sv. Stjepana izvesti manjim drvenim lučnim rebrima i kajlama zaobljenih vanjskih bridova. Kajle obložiti geotekstilom i na mjestu upiranja uz svod podmetnuti stiropor ili veće zamotaje geotekstila. Moguće je primijeniti i nisko ekspandirajuću PUR pjenu ali isključivo na zone prethodno zaštićene slojevima japan papira i gaze (faceinga). Točke uporišta odrediti i izvestiobavezno nakon usaglašenog dogovora statičara i restauratora.
* prije izrade skele predviđeno prikupljanje, dokumentiranje i pohrana otpalih dijelova svoda.
- U svečanom salonu H. Bollea primijeniti sličan sistem izrade skele na osiguranu podnu konstrukciju. Preporuča se najprije odignuti postojeći drveni pod radi uvida u vrstu, kvalitetu i nosivost podne građe i da li može podnijeti teret skele i uporišta. Ukoliko je podna građa slaba dodatno instalirati potpornje sa niže etaže (stubišta). Prije odizanja podnih drvenih elemenata temeljito dokumentirati dekorativni uzorak / raster, grafički prikaz i dimenzije drvenih elemenata da bi se nakon obnove vratilo istovjetno stanje. Pohraniti i sačuvati maksimalnu količinu izvornih drvenih elemenata.
Skelu također izvesti u dvije faze – najprije do radne platforme sa koje će statičar i restauratori temeljito pregledati i dokumentirati zatečeno stanje drvenih greda, trstike, žbukanog i slikanog sloja te izvesti hitnu dubinsku i površinsku konsolidaciju (tretman opisan u zasebnom paragrafu.)
2. faza je upiranje svoda drvenom konstrukcijom sa radne platforme, točke uporišta stropa obložiti geotekstilom, stiroporom ili PUR pjenom ako je već postavljen faceing.
- Barokni svod drugog kata: primijeniti predložene metode kao za svečani salon Bollea.
U dijelu posebno vrijednih stropova, ukoliko je nužno potrebno (uvažavajući vremenske i financijske okolnosti) – izvesti zidni transfer stropa: nakon izrade površinskog faceinga – u većim segmentima skinuti žbukani nosioc zajedno sa trstikom, odvojiti ih od trulih crvotočnih dasaka na kojima se nalaze, zatim vratiti nakon izmjene nosive konstrukcije i zamjene dasaka sa tavanske strane, tada pristupiti restauraciji površinskih dekoracija. Odluku o potrebi i opsegu izvođenja zidnog transfera stropa odredit će dogovorno projektant konstrukcije, restaurator i predstavnik GZZZSKIP nakon pregleda žbuke sa skele i utvrđivanja vezanosti žbuke na podlogu.
ZAŠTITA VRIJEDNIH DEKORATIVNIH ELEMENATA ZA VRIJEME GRAĐ. RADOVA - konzervatorske preporuke za izradu:
Zidni oslici:
- Kapela sv. Stjepana i svečani salon H. Bollea - opisani u zasebnim poglavljima
- U kuli Nebojan najprije vrlo pažljivo ukloniti nove stropne gipsane ploče koje su urezane u zid. Na te (gornje ) ureze zida mogu se fiksirati plahte geotekstila koje bi do poda pokrivale zakrivljenu plohu zida, sa većom površinom preklapanja jedne preko druge. Ostaviti slobodne da bi se moglo odizati i kontrolirati stanje tijekom radova ukoliko bude potrebna hitna intervencija da spriječi otpadanje.
- Saloni drugog kata: prije početka radova neophodna je hitna konzervatorsko – restauratorska zaštita do sada otkrivenih nalaza i konsolidacija oštećenih zona odvojenih od podloge koji mogu otpasti . Injektirati dubinski veća oštećenja gdje je oslikana žbuka odvojena međusobno i od podloge. Površinski oslik nakon izvedenih proba adekvatnog otapala zaštititi faceingom. Nakon hitne sanacije oslikane zone ručno opšiti vapnenom žbukom (izvodi restaurator). Oslike u prozorima nakon toga poduprijeti prilagođenim drvenim oplatama sa slojem stiropora ili više slojeva geotekstila kao tampon zone.
Manji oslik oko prozora salona (sa motivom tulipana i vedute u medaljonu) preporučljivo je ukloniti sa sadašne pozicije metodom zidnog transfera. Nakon obnove moguće ga je vratiti na izvornu poziciju ili izložiti na mobilnom uokvirenom nosiocu. Ako nije moguće izvesti zidni transfer -podlijepiti, opšiti na licu mjesta i slikanu površinu zaštititi fejsingom.
- Uzeti uzorke tapeta svakog salona H. Bollea, prije uklanjanja žbuke (5 salona, zapadni dio drugog kata)
- Očuvati dio stropne, zidne žbuke i vijenca da se naknadno otvori Bolleov slikani uzorak po kojem bi se rekonstruirala cjelina. Preporuka je za vrijeme građ. radova (prije novog žbukanja) na očuvanom uzorku očistiti preslik, uzeti šablone dekoracija i ton karte. Nakon toga ukloniti oštećene stropove, zamijeniti novom žbukom na osnovi od trske, rekonstruirati slikanu kompoziciju.
Nadbiskupova spavaonica (ulaz u bivšu Metropolitanu): najprije ukloniti noviju žbuku – preporuka je da izvode restauratori, ukoliko nije moguće onda svakako pod kontinuiranim restauratorskim nadzorom jer je oslikana zidna žbuka krhka i tijekom radova je potrebno lokalno hitno injektiranje i podljepljivanje u zonama kojima prijeti otpadanje. Nakon hitne sanacije oslikane zone ručno opšiti vapnenom žbukom (izvodi restaurator). Prije žbukanja zidnih površina, dekorativno slikane zone zaštititi slojem površinskog veziva i japan papira (vezivo odabrati nakon probnih uzoraka).
Glavno stubište:
- zidovi oslikani Bolleovim motivima klesanaca. Prije gradivnog obijanja žbuke sa zidova otvoriti dovoljno velike površine izvornika da se dobije uzorak / raster potreban za rekonstrukciju: precrtavanje i mjerenje rastera zidnih klesanaca i uzimanje ton karte. Jednak redoslijed primijeniti i na stupovima stubišta, kao i hodniku zapadnog dijela drugog kata između dijela sa baroknim stropom i glavnog stubišta. Skelom omogućiti dostupnost i stropnim i zidnim površinama.
Hodnik između glavnog stubišta i Branjugove kule. 2. kat:
Nalazi oslikanih žbuka su samo na zidovima i stupovima prema dvorištu i dva sreišnja svodna polja. Zone je potrebno u cijelosti očuvati da bi se očistili noviji naliči i prezentirali oslici. Ako ima većih pukotina koje je potrebno gradivno sanirati – te zone ranije očistiti od preslika i preslikati slikani uzorak da se omogući naknadna rekonstrukcija. Žbuku na zidovima prema salonima nije potrebno čuvati.
Zbog neophodnih građevinskih zahvata sa svih strana zidne plohe koju čuvamo – nije ih sasvim moguće zaštititi a da se oplate ne zabijaju u oslikani sloj ili u zidove i pod koji se moraju građ. tretirati. Preporuka je ranije pažljivo obiti pojasnice žbuke uz rub oslikane zidne plohe, injektirati u odvojenim zonama i opšiti žbukom. Građevinske radove u toj zoni izvoditi pažljivo i pod nadzorom. U fazi žbukanja, ako bude moguće, zaštititi paropropusnom folijom.
Bolleov strop manjeg salona : nakon podizanja radne platforme hitno konsolidirati pukotine i odvojenu trstiku. Ne preporuča se dodatno oblaganje stropne slike u fazi obijanja zidne žbuke da se može pratiti stanje. Prije žbukanja novijom žbukom zaštititi strop napetim platnom / folijom, fiksiran u zoni monokromnog holkera (iznad vijenca).
Historicistički reljefni strop salona 2. kata (papir mache, lovor vijenci)
- nije neophodno posebno štititi osim ako se za vrijeme radova pokaže opasnost od otpadanja, u tom slučaju lagano podbočiti – ne preko papirnatog reljefa nego pored, da se ne zdrobi lomljiva forma. Zidovi u tim prostorijama nemaju značajnih nalaza pa nije potrebna dostupnost za restauratorske zahvate.
Dekorativna stolarija
- Vratna krila označiti poziciju, demontirati i pohraniti u prostor sa uvjetima stabilne vlage i temperature. Okvire pažljivo demontirati i ukloniti samo na zidovima koje je neophodno rušiti. Obavezna je preventivna zaštita portala koji ostaju na licu mjesta - zaštita oblaganjem geotekstil platnom i izrada zaštitnih samostojećih kutija od OSB – ploča. Pažljivo obiti 10-15 cm žbuke oko ruba drvenog okvira i fiksirati kutiju do opeke, nakon toga obijati preostalu žbuku.
- numerirati i demontirati drvena prozorska sjenila i prozorske obloge u dva manja salona 2. kata
- posebno očuvati prozorska krila sa starim puhanim staklima (hodnici, gl.stubište, prozor kapele)
Stakla
- zaštititi / očuvati stara puhana stakla na prozorima i svjetlarnicima (demontirati krila prethodno zaštićena kartonskim oblogama, pažljivo pohraniti). Krila na hodnicima, gl.stubištu, prozoru kapele)
Bravarija
- Dekorativnu kovanu ogradu i kandelabre glavnog stubišta ako je moguće zadržati na izvornim pozicijama i u potpunosti obložiti krojenim kutijama od OSB bloča. Ukoliko bude neophodna demontaža – temeljito dokumentirati zatečeno stanje, poziciju i način sidrenja da bi se vratilo u jednako stanje.
Keramičke peći
- Keramičke peći dokumentirati, pažljivo demontirati i pohraniti u adekvatan prostor. Radove trebaju izvoditi isključivo radionice specijalizirane za ovu vrstu radova.
broj | OPIS | jedinica mjere | količina | jedinična cjena | UKUPNO
|  |  |  | kn | kn
KAPELA SV. STJEPANA
OPĆI UVJETI ZA HITNE ZAHVATE :
Predviđeni radovi
| - Pohrana ulomaka zidnih slika i arhitektonske plastike otpalih sa svoda i zidova | komplet | 1 |  | 0
Svi otpali ulomci zidnih slika i arhitektonske plastike koji se trenutno nalaze na podu kapele, trebali bi se deponirati u za to predviđene kutije. Postupak skupljanja i pohrane trebao bi se izvesti tako da se djelatnici u potpunosti zaštite od mogućeg daljnjeg odlamanja i otpadanja dijelova svoda i zidova zaštitnom opremom i priručnom manjom zaštitnom skelom. Isto tako, taj postupak trebao bi se odvijati tako da se ulomci skupljaju i pohranjuju prema mjestu pada. Zato bi se na podu kapele trebala označiti polja, a ulomci skupljeni sa svakog od tih polja, trebali bi se pohraniti u kutiju s oznakom tog polja. Postupak prikupljanja ulomaka išao bi od ulaza u kapelu, pa do susjednih zidova, prema oznakama koje bi se ucrtale na podu. Zbog sigurnosti predlažem da se tijekom skupljanja iznad plohe na kojoj se radi postavi spomenuta manja zaštitna skela koja će spriječiti da na djelatnike koji budu radili padnu komadi svoda/zidova. Takva skela bi se tijekom radova pomicala, ovisno o mjestu rada.
- Postavljanje radne skele
Nakon prikupljanja ulomaka s poda, u kapeli bi se trebala podići radna skela koja bi omogućavala pristup svodu i zidovima. Prema prethodnom dogovoru, takva skela postavila bi se na prethodno postavljeno drveno popločanje na podu, a eventualna uporišta bi se posebno prilagodila na mjestima koja bi se prethodno usuglasila s restauratorima, ovisno o stanju površine svoda i zidova. Skela obračunata u poglavlju 0. Pripremni radovi, zaštita i demontaže
| - Izrada dokumentacije | komplet | 1 |  | 0
Sve površine detaljno bi se trebale fotodokumentirati i to uz direktno i koso svjetlo, kako bi se evidentirala i zabilježila sva oštećenja. Ukoliko bi stanje zidnih slika to omogućavalo, prije bilo kakve intervencije bilo bi potrebno izraditi grafičku dokumentaciju zidnih slika. Ako grafička dokumentacija postoji kao dio već ranije izvedenih konzervatorsko-restauratorskih radova HRZ-a, koristila bi se stara dokumentacija kako bi se na njoj označila nova oštećenja. Ako takve dokumentacije nema, izradila bi se nova dokumentacija na kojoj bi se označila sva, a posebno novonastala oštećenja. Prema potrebi, grafička dokumentacija izvela bi se i u mjerilu 1:1 na zidu. U slučaju da je stanje takvo da zahtijeva prethodnu konsolidaciju, ona bi se izvela i prije izvedbe grafičke dokumentacije prema uputama konzervatora-restauratora (vidi sljedeću točku). U izradi procjene i dokumentacije mora biti uključen i projektant konstrukcije.
| - Preventivna zaštita zidnih slika i arhitektonske plastike na zidovima i svodu kapele | m2 | 300 |  | 0
Nakon izrade grafičke dokumentacije moglo bi se pristupiti preventivnoj zaštiti zidnih slika i arhitektonske plastike. Zidove i svod trebali bi pregledati konzervator-restaurator i arhitekt statičar. Zajedničkim pregledom stanja svoda i zidova utvrdila bi se mjesta na kojima bi eventualno bilo potrebno stabiliziranje strukture te metode i materijali koji bi se koristili. Dijelovi žbuke odvojeni od zida stabilizirali bi se podljepljivanjem japanskim papirom koristeći se povratnim ili sublimirajućim vezivom. Izbor odgovarajućeg veziva za konsolidaciju trebalo bi odrediti na osnovu proba i zaključaka konzervatorsko-restauratorskog tima in situ.
Kapela sv. Stjepana
Građevinski radovi na zidovima koji graniče s onima kapele ili na vanjskim zidovima kapele, ne smiju se izvoditi ukoliko uključuju primjenu vibracija prije preventivne zaštite zidnih slika. Upotrebu vode (vlaženje, močenje, polijevanje) trebalo bi izbjegavati na zidovima kapele i susjednim zidovima. U slučaju izloženosti vanjskim faktorima (kod radova na krovištu), površinu svodova potrebno je potpuno izolirati od kiše.
KAPELA SV. STJEPANA
TROŠKOVNIČKE STAVKE HITNIH ZAHVATA
Zidni oslici
Predviđeni radovi po fazama:
| - skupljanje, dokumentacija i pohrana ulomaka otpalih sa svoda i zidova kapele | komplet | 1 |  | 0
- postavljanje zaštite poda i radne skele (drveno popločenje i skela) - obračunato u poglavlju 0. Pripremni radovi, zaštita i demontaže
| - preliminarni pregleda stanja sa skele (konzervator-restaurator i statičar) | komplet | 1 |  | 0
| - dokumentacija stanja – fotografska | komplet | 1 |  | 0
| - dokumentacija stanja – grafička, pisana | komplet | 1 |  | 0
| - izrada proba veziva za zaštitu zidnih slika | komplet | 1 |  | 0
| - preventivna zaštita zidnih slika postavljanjem facinga (japan papir vezan reverzibilnim vezivom izabranim na osnovu proba) | m2 | 220 |  | 0
| - hitno injektiranje (samo na dijelovima koji prijete otpasti) | m2 | 50 |  | 0
| - hitno obrubljivanje oštećenja žbukom (opšivanje) | m | 40 |  | 0
- podupiranje elemenata svoda. Ova faza se može izvesti nakon faze dokumentacije i hitne zaštite na mjestima koja je potrebno poduprijeti. Obračunato u poglavlju 0. Pripremni radovi, zaštita i demontaže
| - dokumentacija izvedenih radova (fotografska, grafička, pisana) | komplet | 1 |  | 0
MATERIJALI ZA PREVENTIVNU KONSOLIDACIJU OSLIKA KAPELE: Japan papir Tengujo Kashmir 9g PLM AL injekciona smjesa Scotchlit S22 stak.sfere, Glass Bubbles S 22, hollow glass microspheres, average grain size 29 µ, largest bubbles 53µ, CaLoSil E 25 , Nanorestore Cyclododecane Tylose MH 300 Klucel G, whitespirit Alkohol 2-propanol p.a., alkohol etilni p.a., amonijev karbona, amonijev oxalat, amonijev hidrgenfosfat destilirana voda, sanitetska pamučna vata, sistem za infuziju T-2S, plastične šprice i igle, raznih veličina građevinski materijal: pijesak, razne vrste, gašeno restauratorsko vapno
Kameni elementi svoda i zidova:
| - preliminarni pregleda stanja sa skele (konzervator-restaurator i statičar) | komplet | 1 |  | 0
| - dokumentacija stanja – fotografska, | komplet | 1 |  | 0
| - dijagnostička ispitivanja, ispitivanja stanja kamena, kao i ispitivanja konstruktivnih elemenata | komplet | 1 |  | 0
| - hitno preventivno osiguranje oštećenja kamena zamjenskim reverzibilnim materijalima, bez dodatnog oštećivanja kamena (bušenja). | komplet | 1 |  | 0
- podupiranje kamenih elemenata svoda i zida. Ovu fazu se izvesti nakon faze dokumentacije i hitne zaštite na mjestima koja je potrebno poduprijeti. Obračunato u poglavlju 0. Pripremni radovi, zaštita i demontaže
SVEČANI SALON HERMANNA BOLLEA
TROŠKOVNIČKE STAVKE HITNIH ZAHVATA
Predviđeni radovi po fazama:
| - skupljanje, dokumentacija i pohrana dijelova ulomaka otpalih sa svoda i zidova salona | komplet | 1 |  | 0
| - dokumentacija, demontaža, transport i pohrana lustera | kom | 1 |  | 0
| - detaljna dokumentacija i preslikavanje rastera podnog mozaika u omjeru 1:1 | komplet | 1 |  | 0
| - demontaža podnog drvenog rastera | m2 | 94 |  | 0
- postavljanje zaštite poda i radne skele (drveno popločenje poda i skela) - obračunato u poglavlju 0. Pripremni radovi, zaštita i demontaže
| - preliminarni pregleda stanja sa skele konzervatora-restauratora i statičara | komplet | 1 |  | 0
| - dokumentacija stanja – fotografska | komplet | 1 |  | 0
| - dokumentacija stanja – grafička, pisana | komplet | 1 |  | 0
| - izrada proba veziva za zaštitu zidnih, stropnih i grednih oslika | komplet | 1 |  | 0
| - privremena zaštita ugrađenih portreta paropropusnom folijom | m2 | 280 |  | 0
| - hitna zaštita odvojenih zidnih i svodnih oslika injektiranjem (samo na dijelovima koji prijete otpasti ili koji se mogu izlomiti nakon podupiranja) | m2 | 50 |  | 0
| - hitna zaštita odvojenog oslika na drvenom gredniku podljepljivanjem (samo na dijelovima koji prijete otpasti ili koji se mogu izlomiti nakon podupiranja) | m2 | 50 |  | 0
| - hitna zaštita oslabljelih zidnih, svodnih i grednih oslika postavljanjem facinga (japan papir vezan reverzibilnim vezivom izabranim na osnovu proba) | m2 | 112 |  | 0
| - hitna zaštita odvojenih ili razlomljenih štukatura ugradnjom privremenih armaturnih veza i površinska zaštita lomova jačeg reverzibilnog veziva preko japan papira ili gaze | m2 | 40 |  | 0
| - dokumentacija i demontaža portreta (slike na platnu fiksirane za zid), adekvatan transport i pohrana u sigurne uvjete sa stabilnom mikroklimom (izvoditi nakon fiksiranja odvojenih žbukanih dijelova). | kom | 25 |  | 0
| - ukoliko je odvajanje portreta sa zida suviše destruktivno – zaštititi in situ slojem platna i daščanom krojenom oplatom. | kom | 25 |  | 0
| - učvršćivanje odvojene trstike za daščanu podlogu | m2 | 56 |  | 0
| - učvršćivanje oslabljenih dijelova/spojeva oslikanih drvenih greda | m2 | 80 |  | 0
| - učvršćivanje štukatura i oslikane žbuke u zonama kojima prijeti otpadanje | m2 | 50 |  | 0
| - obrubljivanje oštećenja žbukom (opšivanje) | m | 20 |  | 0
- podupiranje elemenata svoda. Ova faza se može izvesti nakon faze dokumentacije i hitne zaštite na mjestima koja je potrebno poduprijeti. Obračunato u poglavlju 0. Pripremni radovi, zaštita i demontaže
| - dokumentacija izvedenih radova (fotografska, grafička, pisana) | komplet | 1 |  | 0
MATERIJALI ZA PREVENTIVNU KONSOLIDACIJU OSLIKA SVEČANE DVORANE H. BOLLEA: Japan papir Tengujo Kashmir 9g PLM AL injekciona smjesa Scotchlit S22 stak.sfere, Glass Bubbles S 22, hollow glass microspheres, average grain size 29 µ, largest bubbles 53µ, CaLoSil E 25 , Nanorestore Cyclododecane Tylose MH 300 Klucel G, whitespirit Alkohol 2-propanol p.a., alkohol etilni p.a., Paraloid B72, aceton amonijev karbona, amonijev oxalat, amonijev hidrgenfosfat destilirana voda, sanitetska pamučna vata, sistem za infuziju T-2S, plastične šprice i igle, raznih veličina građevinski materijal: pijesak, razne vrste, gašeno restauratorsko vapno
TROŠKOVNIČKE STAVKE HITNIH ZAHVATA BAROKNOG STROPA HODNIKA
| - dokumentacija stanja stropa | kom | 1 |  | 0
- izrada radne skele - obračunato u poglavlju 0. Pripremni radovi, zaštita i demontaže
| - izrada faceinga slojem japan papira i sanitetske gaze | m2 | 60 |  | 0
| - podupiranje stropa drvenom konstrukcijom, u međusloju umetnuti adaptivni sloj stiropora | m2 | 60 |  | 0
TROŠKOVNIČKE STAVKE HITNIH ZAHVATA na drugim vrijednim nalazima zidnih oslika
| - dokumentacija zatečenog stanja i oštećenja | kom | 1 |  | 0
| - hitno injektiranje odvojenih dijelova žbuke sa oslikom kojima prijeti otpadanje za vrijeme konstruktivnih zahvata | m2 | 950 |  | 0
| - hitno konsolidiranje odvojenih dijelova pigmentnog sloja kojem prijeti otpadanje | m2 | 1250 |  | 0
| - hitno opšivanje segmenata sa vrijednim zidnim oslicima (prije obijanja i naknadnog žukanja uokolne žbuke) | m1 | 480 |  | 0
| - izrada faceinga prema potrebi na najugroženijim dijelovima vrijednih oslika | m2 | 550 |  | 0
| HITNI KONZERVATORSKO-RESTAURATORSKI ZAHVATI UKUPNO |  |  |  | 0
DRUGA FAZA - KONZERVACIJE, RESTAURACIJE I REKONSTRUKCIJE
OPĆI UVJETI
Radove izvesti prema sljedećim fazama:
Pripremni radovi
1. uvid u dokumentaciju
2. konzultacije s nadležnim konzervatorskim odjelom, projektantom, projektantom konstrukcije i glavnim izvođačem radova
3. izrada foto i grafičke dokumentacije zatečenog stanja prije radova
Konzervatorsko-restauratorski radovi na ZIDNOM osliku
1. uklanjanje naknadnih žbukanih slojeva sa značajnih nalaza zidnih oslika
2. probe uklanjanje naknadnih bojanih slojeva: mehaničko i kemijsko uklanjanje vapnenih i akrilnih slojeva preslika. Odabrati metodu koja najviše čuva izvornik.
3. pažljivo uklanjanje slojeva preslika sa oslikanih stropova i zidova, u svim zonama navedenim u zasebnom poglavlju (izvornik je loše očuvan i nestabilan, preslici se teško uklanjaju).
4. učvršćivanje odvojenih dijelova armaturne trske stropova
5. injektiranje žbukanih slojeva koji su odvojeni međusobno i od nosioca, izvesti s industrijskom smjesom za injektirane na bazi vapna i inertnih aditiva. Smjesa ne smije sprečavati propusnost vlage u zidu. Injektirane zone poduprijeti dok je smjesa svježa.
6. dubinsko ojačavanje oslabljele strukture rahle žbuke natapanjem adekvatnim vezivima
7. obrubljivanje (opšivanje) žbukom rubova oslikanih zona
8. mehaničko i kemijsko dočišćavanje izvornog sloja od nečistoća prije konsolidiranja, ukoliko je sloj stabilan. Izvesti nakon proba adekvatnih otapala.
9. učvršćivanje pigmentnog bojanog sloja : konsolidant odabrati nakon izvedenih proba
10. analize i uklanjanje štetnih soli ukoliko budu prisutne
11. precizno žbukanje zona gdje nedostaje žbukani sloj (veće površine može izvoditi građ. djelatnik uz restauratorski nadzor, manje između dekoracija obavezno restaurator)
12. ispuna nagnječenja (lakuna) na izvornoj oslikanoj žbuci
13. retuš izvornika – kvalitetnije očuvane nalaze izvornika retuširati da izvorna kompozicija i boje budu čitljive i reprezentativne.
14. prema retuširanom izvorniku izraditi šablone i ton kartu za rekonstrukciju na dijelovima gdje nedostaju i na novijim zonama zidova i stropova
15. rekonstrukcija slikane kompozicije : pomoću šablona uzetih sa retuširanog izvornika rekonstruirati cjelinu kompozicije unutar svake prostorije gdje su očuvani izvorni motivi. Ukoliko nema dovoljno informacija za cjelovitu rekonstrukciju – u dogovoru sa konzervatorom izraditi pojednostavljenu kompoziciju
16. zidni transfer : ukoliko bude potrebno oslike koje je zbog gradivnih zahvata neophodno ukloniti sa izvorne pozicije privremeno ili trajno – ukloniti metodom zidnog transfera nakon prethodno izvedenih proba površinskog veziva i razrađenog plana konstrukcije, skidanja i ponovne montaže na obnovljeni zid ili mobilni nosioc. Po skidanju pripremiti poleđinu. Montaža na nosioc. Radove izvode isključivo stručnnjeci sa prethodnim iskustvom sa zidnim transferom.
17. popravak i rekonstrukcija štuko elemenata (svečani salon H. Bollea, vijenci u salonima)
a) popravak oštećene forme
b) izrada kalupa (konzole, rozete)
c) odljevi elemenata koji nedostaju, montaža
18. Pozlata: retuš i rekonstrukcija
19. Izrada foto dokumentacije prije, za vrijeme i nakon radova, izrada grafičke dokumentacije i elaborata o izvedenim radovima.
20. Restauratorski nadzor za vrijeme građevinskih radova
Konzervatorsko-restauratorski radovi na DRVENIM elementima
dokumentacija zatečenog stanja
demonaža vratnih krila i prozorskih sjenila, prethodno označiti točnu poziciju
dezinsekcija ukoliko se po demontaži pokaže prisustvo nametnika
čuvanje starih puhanih stakala sa vrata, prozora i svjetlarnika
restauratorski zahvati:
a) drveni elementi koji ostaju in situ :po završetku građevinskih radova dokumentirati stanje, pažljivo očistiti mehanički, izvesti probe kemijskog dočišćavanja i uklanjanja preslika i laka, dubinska konsolidacija injektiranjem ukoliko je prisutna dubinska degradacija, kitanje i tašeliranje oštećenja forme, rezbarenje forme koja nedostaje, izolacija, retuš adekvatnim bojama prema nalazima istraživanja.
b) drveni elementi koji se zbog neophodnih građevinskih zahvata moraju privremeno ukloniti :
- dokumentacija zatečenog stanja, grafički prikaz svih zasebnih elemenata i načina spajanja, numeracija, markacija
- pažljiva demontaža, markacija, pakiranje i transport u adekvatan radni prostori pažljivo očistiti mehanički, izvesti probe blagog kemijskog dočišćavanja i uklanjanja eventualnih preslika i laka, dubinska konsolidacija injektiranjem ukoliko je prisutna dubinska degradacija, kitanje i tašeliranje oštećenja forme, rezbarenje forme koja nedostaje, izolacija
- po završetku građevinskih radova montirati natrag na izvorne pozicije i tek tada pristupiti završnim estetskim zahvatima da bi rezultat bio istovjetan elementima koji su rađeni in situ (retuš).
TAPETE
Saloni 2. kata, od kule Nebojan do glavnog stubišta
- u fazi Bolleove obnove zidovi su obloženi tapetama, uzeti dovoljno velike uzorke i naručiti izradu istovjetnih za svaki salon. Različiti uzorci u 5 salona.
Na izvedbu svih konzervatorsko-restauratorskih radova primjenjuju se odredbe Općih uvjeta.

## OU-Skelarski
SKELARSKI RADOVI - OPĆI UVJETI
Svi uvjeti za materijal i sposobnost konstrukcije oplate važe i za skele.
Napomena: Izvođač je dužan o svojem trošku izraditi sve potrebe statičke proračune i nacrte, radioničke nacrte i drugu teh. dokumentaciju kako bi dokazao stabilnost i nosivost sa sve skele i oplate koje planira koristiti pri izvedbi radova. Također sva takva dokumentacija mora biti ovjerena od strane Projektanta konstrukcije o trošku Izvođača radova.
Materijal za izradu skela mora biti potpuno ispravan. Odgovorna osoba dužna je izvršiti pregled materijala prije ugradbe. Skele moraju biti izvedene po mjerama i na način označen u statičkom računu i crtežima za skele. Izvedene skele moraju biti sposobne podnijeti predviđeno opterećenje, moraju biti stabilne, otporne i ukrućene da se ne bi izvile, povile, prevrnule ili popustile u ma kom pravcu.
Skele moraju biti izvedene tako da se mogu skinuti lako, bez potresa i oštećenja konstrukcije koju podupiru ili uz koju su izvedene.
Odgovorna osoba dužna je prije upotrebe, jednom mjesečno u toku upotrebe i nakon dužeg prekida rada izvršiti pregled skele.
Izvedba lakih pokretnih skela do 2 m2 uključena je u standardnoj izvedbi ostalih građevinskih radova i ne obračunavaju se posebno. Pod lakim i pokretnim skelama, kao i nepokretnim, te fasadnim konzolnim skelama podrazumjevaju se skele izrađene sa svrhom da podnesu manja opterećenja radnika, alata i manjih količina materijala kod ugradbe i montaže.
OPIS RADA
Izrada skela prema opisu i pojedinim stavkama s izradom radnih podova, zaštitnih ograda (ako u pojedinim stavkama nije drugačije određeno), sidrenjem, podupiranjem i ukrućenjem skele.
Prijenos svega potrebnog materijala (drvene građe, željeznih cijevi, spojnih sredstava) od deponija do mjesta izrade skele, skidanje skele sa spuštanjem materijala. Čišćenje materijala, vađenje čavala, prijenos na deponiju i sortiranje.
Izvedba svih pripremnih i pomoćnih radova na izradi skele kao: primjena odredaba važećih propisa zaštite na radu, uzimanje mjera na gradilištu, pregled prije ugradbe.
NAČIN OBRAČUNA
Lake pokretne, lake nepokretne i konzolne skele obračunavaju se po m2 horizontalne projekcije skele.
Prilaz na skele (trepne) obračunava se po m2 mjereno po visini.
Zaštitne oplate na skelama obračunavaju se po m2 razvijene površine oplate.
Fasadne skele obračunavaju se po m2 vertikalne projekcije skele mjereno po vanjskom rubu i 1 m1 nad najvišom površinom.
Nosive skele obračunavaju se po m3 zapremnine skele, mjereno po vanjskim konturama skele.
Zaštitne ograde računaju se po m1 ograde.
Jedinična cijena treba sadržavati:
- uzimanje mjera za izvođenje i obračune,
- sav materijal, uključujući pomoćni i vezni (čel.papuče, vijci itd.),
- dobava materijala, te vanjski i unutarnji transport do mjesta ugradbe,
- sav rad, kontrolu ankera skela instrumentom
- troškove zaštite na radu,
- svu štetu oko popravka oplate ili skele, kao i drugih radova,, učinjene uslijed nepažnje u radu,
- uklanjanje svih ostataka i čišćenje,
- zaštita izvedenih radova,
- sva potrebna ispitivanja i atesti,
- statički obračun za skele i druge pomoćne konstrukcije.
- sve troškove s naslova svih naknada, ishođenja suglasnosti i dozvola potrebni za neometani rad i izvođenje radova

## 0. PRIPREMNI ZAŠTITA DEMONTAŽE
broj | OPIS | jedinica mjere | količina | jedinična cjena | UKUPNO
|  |  |  | kn | kn
- Sve radove izvoditi u dogovoru i uz kontrolu Gradskog zavoda za zaštitu spomenika kulture i prirode u Zagrebu, poštujući sve nalaze i zaštićene površine
- Svaki pojedini rad na građevini je dopušteno započeti samo nakon pisanog naloga nadzornog inženjera i konzervatora-restauratora, a kako bi se izbjeglo nenamjerno oštećivanje površina s vrijednim nalazima
0 | PRIPREMNI RADOVI, ZAŠTITE I DEMONTAŽE
0.1. | GEODETSKI RADOVI: Svi geodetski radovi na pračenju, mjerenju i kontroli izvedbe građevinskih radova. U cijenu uključiti i preciznu postavu ankera elemenata konstrukcije kao i svu ispomoć kod određivanja visina i gabarita. Uključiti i završni izvještaj. | komplet | 1 |  | 0
0.2. | OGRADA: Dobava i postava zaštitne panelne ograde na betonskim temeljima oko gradilišta, sa bijelim platnom, zbog zaštite od neovlaštenog ulaska na gradilište. U cijenu uključiti i postavu svih znakova prema ZNR-u, te demontažu i otpremu ograde nakon dovršetka radova. Visina ograde iznosi 2,0m, u cijenu uključiti potrebne kosnike za stabilizaciju zbog vjetra. Uključiti jedna dvokrilna vrata minimalne širine 5,00 m. Ograda mora biti postavljena za čitavo vrijeme odvijanja radova. Obračun po dužini postavljene ograde. | m1 | 372.5 |  | 0
0.3. | SKELA: Dobava i montaža fasadne radne skele oko građevine sa tornjevima stepenica na udaljenosti do 30 m. Skelu izvesti od pocinčanih, legurnih ili aluminijskih elemenata, sustava modularnog višesmjernog tipa (npr. kao Layher, Peri, Doka ili jednakovrijedno). Uključiti sve spojne i pričvrsne elemente te ostale elemente kao ograde, podnice, rubne daske za zaštitu od pada s podnice, ljestve, podloške ispod nosivih elemenata i sl. Skela se stabilizira podupiranjem kosnicima i/ili sidrenjem u zidove građevine (ako je dopušteno). Skela se postavlja na kameni pod dvorišta (između Nadbiskupskog dvora i Katedrale), na zelenu površinu (predvidjeti i uključiti u cijenu podložne elemente od čelika ili drveta na spoju zelene površine i stupova skele), te oko okruglih kula. Rok korištenja skele minimalno 12 mjeseci. Skelu s vanjske strane obložiti zaštitnim jutenim platnom ili sličnim materijalom U cijenu uključiti i demontažu i otpremu skele. Obračun po površini zida pokrivenog skelom. | m2 | 9737 |  | 0
0.4. | SKELA KAPELA, DVORANA I BAROKNI SVOD: Dobava i montaža potporne nosive skele unutar građevine sa toranjskim stepenicama do platforme ispod stropa koji se podupire. Platforma ujedno služi i kao radna platforma za pregled i sanaciju svoda te mora biti potpođena u cijeloj površini tlocrta. Visina skele do 10 m. Skelu izvesti od laganih legurnih ili aluminijskih elemenata, sustava modularnog višesmjernog tipa kao Layher, Peri, Doka ili jednakovrijedno. Uključiti sve spojne i pričvrsne elemente te ostale elemente kao ograde, podnice, rubne daske za zaštitu od pada s podnice, ljestve i sl. Ispod skele izvodi se drvena podna zaštita koja je opisana u zasebnoj stavci. Na vrhu skele izvodi se drvena konstrukcija kao prihvat svoda koja je obrađena u zasebnoj stavci. Skela se postavlja prije svih konstruktivnih radova u nadbiskupskom dvoru, a nakon konzervatorskog prikupljanja ulomaka s poda u kapeli Sv. Stjepana, te izvedbe žaštite poda. Skela ostaje montirana do završetka radova na sanaciji stropa i zidova kapele i svečane dvorane H.Bollea. U cijenu uključiti demontažu i otpremu skele. Obračun po površini poda pokrivenog skelom. | m2 | 270.78 |  | 0
0.5. | ZAŠTITA PODA KAPELA: Dobava i postava drvene zaštite kamenog poda kapele. Zaštitu izvesti postavljanjem slojem geotekstila 300 g/m2. Na geotekstil postaviti drvene gredice od četinara II klase, dim. 10 x 10 cm na rasteru 60 cm (obavezno voditi računa da gredice moraju biti ispod pozicije stupova buduće nosive skele. Preko drvenih gredica izvesti podnicu od OSB ploča debljine 15 mm. Predvidjeti pokrivanje 90% površine poda OSB pločama - ostaviti zonu uz zidove otvorenu kako bi se osiguralo zračenje ispod zaštite poda. U cijeni sav potreban rad, materijal i transport. U cijenu uključiti i demontažu zaštitnog poda nakon dovršetka radova u kapeli. | m2 | 92.88 |  | 0
0.6. | ZAŠTITA PODA DVORANA H.BOLLE-a: Dobava i postava drvene zaštite poda dvorane. Zaštitu izvesti postavljanjem slojem geotekstila 300 g/m2. Na geotekstil postaviti podnicu od OSB ploča debljine 10 mm. Predvidjeti pokrivanje čitave površine poda OSB pločama. U cijeni sav potreban rad, materijal i transport. U cijenu uključiti i demontažu zaštitnog poda nakon dovršetka radova u dvorani. | m2 | 113.9 |  | 0
0.7. | DRVENA KONSTRUKCIJA ZA PRIHVAT SVODA KAPELE: Dobava i postava drvene konstrukcije za prihvat svoda kapele sv.Stjepana. Drvena konstrukcija od četinara II klase postavlja se na izvedenu nosivu skelu od radne platforme do svoda, te se na spoju sa svodom izvode spojna podlaganja materijalima u skladu s konzervatorskim naputcima. Drvena konstrukcija se izvodi lučnim remenatima i rebrima s kajlama (zaobljenih rubova na strani prema stropu), koja podupiru kamene lukove te zidane svodove. Na spoju drvene konstrukcije/kajle i elementa svoda izvesti zaštitu od stiropora ili većeg zamotaja geotekstila. Alternativno je moguća izvedba spoja nisko ekspandirajućom PUR pjenom ukoliko je zona svoda prethodno zaštićena slojevima japan papira i gaze (tzv. faceing). Točke uporišta usaglasiti sa projektantom i nadzorom za konstrukciju te restauratorom. Obračun po m3 utrošene drvene građe, te m2 zaštićenog svoda obloženog prema uputama konzervatora. U cijeni uklanjanje zaštite nakon dovršetka svih radova.
| - drvena građa | m3 | 23.5 |  | 0
| - zaštita svoda | m2 | 92.88 |  | 0
0.8. | DRVENA KONSTRUKCIJA ZA PRIHVAT STROPA: Dobava i postava drvene konstrukcije za prihvat stropa dvorane H.Bolle-a te baroknog stropa u hodniku. Drvena konstrukcija od četinara II klase postavlja se na izvedenu nosivu skelu od radne platforme do stropa, te se na spoju sa stropom izvode spojna podlaganja materijalima u skladu s konzervatorskim naputcima. Drvena konstrukcija se izvodi lučnim remenatima i rebrima s kajlama (zaobljenih rubova na strani prema stropu), koja podupiru drvene grednike te drvene i ožbukane (na trstici) stropove. Nakon restauratorske hitne dubinske i površinske konsolidacije žbukanih i oslikanih stropova (opisano u konzervatorskim radovima), na spoju drvene konstrukcije/kajle i elementa stropa izvesti zaštitu od stiropora ili većeg zamotaja geotekstila. Alternativno je moguća izvedba spoja nisko ekspandirajućom PUR pjenom ukoliko je zona stropa prethodno zaštićena slojevima japan papira i gaze (tzv. faceing). Točke uporišta usaglasiti sa projektantom i nadzorom za konstrukciju te restauratorom. Obračun po m3 utrošene drvene građe, te m2 zaštićenog svoda obloženog prema uputama konzervatora. U cijeni uklanjanje zaštite nakon dovršetka svih radova.
| - drvena građa | m3 | 40.4 |  | 0
| - zaštita stropa | m2 | 167.9 |  | 0
0.9. | Pažljiva DEMONTAŽA VRATNIH KRILA uz označavanje pozicija i pohrana u prostore odgovarajuće vlage. Predviđena demontaža svih vratnih krila. Vratna krila pohraniti u prostor u dogovoru s vlasnikom objekta, osiguranje adekvatne klime u obvezi izvođača, kao i pohranjivaje na način da se spriječe bilo kakve deformacije i/ili oštećenja vratnih krila. Obračun po komadu vratnog krila.
| -vratna krila do 2,5 m2 | kom | 21 |  | 0
| -vratna krila od 2,5 do 4,0 m2 | kom | 125 |  | 0
| -vratna krila površine veće od 4,0 m2 | kom | 39 |  | 0
0.10. | Pažljiva DEMONTAŽA VRATNIH OKVIRA na zidovima koji se ruše i pohrana u prostore odgovarajuće vlage. Predviđena demontaža vratnih okvira samo na zidovima koji se uklanjaju. Vratne okvire pohraniti u prostor u dogovoru s vlasnikom objekta, osiguranje adekvatne klime u obvezi izvođača, kao i pohranjivaje na način da se spriječe bilo kakve deformacije i/ili oštećenja vratnih okvira. Dimenzije otvora pojedinog vratnog okvira do 300 cm visine i 200 cm širine, debljina zida do 80 cm. Obračun po duljini vratnog okvira. | m1 | 554 |  | 0
0.11. | ZAŠTITA PORTALA I VRATNIH OKVIRA koji se ne demontiraju oblogom od geotekstila (platna) i izrada zaštitnih samostojećih kutija od OSB ploča debljine 10 mm, uz pažljivo otucanje 10-15 cm žbuke oko rubova drvenih okvira i fiksiranje kutije do opeke. Obračun po razvijenoj površini zaštićenog portala i vratnih okvira, u cijeni uklanjanje zaštite nakon dovršetka svih radova. | m2 | 1795.2 |  | 0
0.12. | Pažljiva DEMONTAŽA uz označavanje pozicija DRVENIH PROZORSKIH SJENILA I PROZORSKIH OBLOGA u dva manja salona 2. kata te pohrana u prostore odgovarajuće vlage. Prozorska sjenila i obloge pohraniti u prostor u dogovoru s vlasnikom objekta, osiguranje adekvatne klime u obvezi izvođača, kao i pohranjivaje na način da se spriječe bilo kakve deformacije i/ili oštećenja elemenata. Dimenzije otvora pojedinog prozora do 300 cm visine i 200 cm širine, debljina zida do 80 cm. Obračun po komadu prozora. | kom. | 4 |  | 0
0.13. | Pažljiva DEMONTAŽA PROZORSKIH KRILA sa starim puhanim staklom uz označavanje i pohranu u prostore odgovarajuće vlage. Predviđeno demontiranje prozora u hodnicima, glavnom stubištu i prozora kapele. Prozorska krila prije demontaže zaštiti kartonskom oblogom, pažljivo demontirati te pohraniti u prostor u dogovoru s vlasnikom objekta, osiguranje adekvatne klime u obvezi izvođača, kao i pohranjivaje na način da se spriječe bilo kakve deformacije i/ili oštećenja elemenata. Dimenzije otvora pojedinog prozora do 250 cm visine i 150 cm širine, prozori sa dvostrukim prozorskim krilima. Obračun po komadu prozora (4 prozorska krila). | kom. | 85 |  | 0
0.14. | ZAŠTITA PROZORSKIH OKVIRA na kojima su uklonjena prozorska krila oblogom od geotekstila (platna) i izrada zaštitnih samostojećih kutija od OSB ploča debljine 10 mm, uz pažljivo otucanje 10-15 cm žbuke oko rubova drvenih okvira i fiksiranje kutije do opeke. Dimenzije otvora pojedinog prozora do 250 cm visine i 150 cm širine, prozori sa dvostrukim prozorskim krilima, debljine zida do 50 cm. Obračun po komadu zaštićenog prozorskog okvira, u cijeni uklanjanje zaštite nakon dovršetka svih radova. | kom. | 85 |  | 0
0.15. | ZAŠTITA DEKORATIVNIH KOVANIH OGRADA I KANDELABERA glavnog stubišta u potpunosti oblaganjem krojenim kutijama od OSB ploča debljine 10 mm. Kutije izvesti s obje strane ograde, zatvorene odozgo, oslonjene na kamene portale ispod ograde i kandelabera, te izvesti "kajle" za nasjedanje na ogradu, kao i za osiguravanje protiv klizanja. Visina zaštite ograde do 10 cm iznad rukohvata ograde (min. 120 cm), zaštita kandelabera do iznad vrha istog, min. 240 cm od poda. Obračun po m1 zaštićene ograde te komadu kandelabera, u cijeni uklanjanje zaštite nakon dovršetka svih radova.
| - zaštita kovane ograde | m1 | 36.72 |  | 0
| - zaštita kandelabera | kom | 3 |  | 0
0.16. | Pažljivo demontiranje i RAZGRADNJA KERAMIČKIH KALJEVIH PEĆI, te pohrana u adekvatnom prostoru. Radove izvode isključivo ovlaštene radionice specijalizirane za takve radove. Obračun po komadu peći. | kom | 8 |  | 0
0.17. | KONTEJNER: Postava kontejnera dovoljne površine za održavanje tjednih gradilišnih koordinacija između Investitora, Projektanta, Nadzora i Izvoditelja. Dimenzija kontejnera min. 6,0 x 6,0 m | kom | 1 |  | 0
0.18. | TABLA GRADILIŠTA: Dobava i postava gradilišne table prema odredbama Zakona o gradnji | kom | 1 |  | 0
0.19. | LAKA POKRETNA SKELA: Dobava i montaža lake pokretne skele za sve radove u unutarnjim prostorima građevine. Skela može biti fiksna ili pokretna, visine do 4,0 m (osim u kulama visina do 8,00 m). Obračun po kompletu montirane skele tlocrtne dimezije 3,0 x 1,2 m. | kom | 44 |  | 0
0.20. | PODUPIRANJE: Prije početka radova osigurati sve stropove i zidove ukoliko je došlo do naknadnih deformacija. Podupiru se svodovi (lučni i ravni) te razupiru zidovi drvenim gredama dim. 10x10 i 12x16 od drvene građe - četinari II klase. Uključiti i podupiranje svodova na kojime se rade otvori za stepenice i dizala. Na spoju drvene konstrukcije i stropa ili zida izvesti podlaganje višeslojnim geotekstilom 300 g/m2. U cijenu uključiti dobavu i postavu greda, te kasnije skidanje i uklanjanje. Shemu podupiranja izvodi projektant konstrukcije u dogovoru s konzervatorom. U cijenu uključiti krojenje drvenih greda prilagođenih konturama zida i svoda. Ova stavka izvodi se po potrebi, jedino uz suglasnost nadzornog inženjera i restauratora. Obračun po površini poduprtog svoda/zida, u cijeni uklanjanje zaštite nakon dovršetka svih radova.
| -podupiranje do 4,00 m (uključiti vertikalne, horizontalne i kose grede) | m2 | 5920 |  | 0
| -podupiranje svoda do 8,00 m (uključiti vertikalne, horizontalne i kose grede) | m2 | 1480 |  | 0
| -podupiranje zidova visine do 4,00 m (uključiti vertikalne, horizontalne i dijagonalne grede) | m2 | 3700 |  | 0
0.21. | ZAŠTITA PROZORA: Sve prozore koji se ne skidaju treba zaštiti geotekstilom 300 g/m2 i zaštitnom oblogom od OSB ploča debljine 10 mm, uz pažljivo otucanje 10-15 cm žbuke oko rubova drvenih okvira i fiksiranje obloge do opeke. Dimenzije otvora pojedinog prozora do 250 cm visine i 150 cm širine, prozori sa dvostrukim prozorskim krilima. Obračun po površini zaštićenog prozora, u cijeni uklanjanje zaštite nakon dovršetka svih radova. | m2 | 1315 |  | 0
0.22. | ZAŠTITA ZIDOVA ARHIVA: Zidove arhiva u podrumu potrebno je štititi od mehaničkih, kemijskih i ostalih oštećenja. Na zidove se postavlja PVC folja i zaštitna obloga od OSB ploča debljine 10 mm. Obračun po površini zaštite zidova. | m2 | 0 |  | 0
| PRIPREMNI RADOVI, ZAŠTITE I DEMONTAŽE UKUPNO = |  |  | kn | 0

## 1. RUŠENJA
broj | OPIS | jedinica mjere | količina | jedinična cjena | UKUPNO
|  |  |  | kn | kn
Svi radovi će biti obračunati prema stvarno izvedenim radovima odobrenim od strane nadzornog inženjera.
Sve radove izvesti pažljivo uz zaštitu povijesnih nalaza, instalacija i ostalog unutar građevine
Cijena fasadne vanjske skele i unutarnje nosive skele je uključena u pripremne radove. Lake radne skele moraju biti uključene u jedinične cijene radova.
* SVE MATERIJALE KORISTITI PREMA UPUTSTVIMA PROIZVOĐAČA, PROJEKTNOJ DOKUMENTACI I UZ SUGLASNOST NADZORNOG INŽENJERA.
U sve stavke su uključene sve pripremne radnje, dobave materijala, izvođenje radova, zaštita izvedenih radova, materijala i opreme, svi transportni troškovi kako izvan, tako i unutar gradilišta, te sve ostalo prema Općim uvjetima koji su sastavni dio ovog troškovnika.
U sve stavke rušenja uračunat vertikalni i horizontalni transport na gradilištu do gradilišne deponije, zatim utovar u transportno vozilo, prijevoz do deponije, plaćanje svih pristojbi za deponiranje i razvrstavanje građevinskog otpada.
Prije davanja ponude Izvoditelj treba obvezno sve nedoumice i nejasnoće razjasniti s Projektantom, jer se nikakve naknadne primjedbe neće uvažiti.
Prije izvedbe radova Izvoditelj je dužan izraditi i Projektantu predočiti detalje izvedbe i radioničke nacrte na ovjeru kao i materijale za izvedbu. Tek nakon izbora i odobrenja Projektanta može se otpočeti rad u odabranoj kvaliteti.
Prilikom izvođenja radova Izvoditelj se mora striktno pridržavati i od strane Projektanta prihvaćenih materijala i detalja.
Svi vidljivi elementi konstrukcije moraju biti završno obrađeni po izboru investitora i/ili Projektanta, a obrada mora biti apsolutno postojana bez promjene tona s obzirom na starenje i atmosferilije.
POSTOJEĆI ZIDOVI SU IZVEDENI OD PUNE OPEKE (STANDARDNIH I NESTANDARDNIH DIMENZIJA), KAMENIH BLOKOVA I BLOKOVA OD PORO-BETONA.
POSTOJEĆI STROPOVI SU LUČNI (ZIDANI) I RAVNI (DRVENI GREDNICI).
Svi zidovi i stropovi su uglavnom obloženi vapnenom žbukom različitih debljina (3 do 8 cm). Na stropovima je žbuka na trstici ili opeci.
Između grednika se nalazi šuta (piljevina, kamena prašina), na grede su zabijene daske, te daske, trstika i žbuka sa donje strane.
1 | RUŠENJA I UKLANJANJA
1.1. | PROČELJA
1.1.1. | Pažljiva demontaža elemenata s pročelja objekta te odlaganje na mjesto koje odredi investitor radi ponovne ugradnje nakon završetka radova na obnovi pročelja.
| a) kućni broj | kom | 2 |  | 0
| b) povijesna oznaka objekta | kom | 1 |  | 0
| c) ploče s natpisom | kom | 6 |  | 0
1.1.2. | Demontaža raznih uređaja s pročelja (npr. vanjskih klimatizacijskih uređaja i sl.) | kom | 14 |  | 0
1.1.3. | Prije otucanja fasadne žbuke snimanje svih profilacija te izrada nacrta u mjerilu 1:1 te predaja na ovjeru restauratoru i predstavniku GZZZSKIP-a. Sa skele je potrebno detaljno snimiti i uzeti otiske profilacije pokrovnih vijenaca, razdjelnih vijenaca, proflacije prozorskih elemenata, profilacije i geometriju istaknutih kvadrata i pojasnica. Obračun po površini snimljene fasade, predvidivo snimanje 20% površine fasade kao reprezentativnih fasadnih elemenata.
| -vanjski dekorativni elementi fasade CIJELA FASADA | m2 | 9737 |  | 0
1.1.4. | Izrada zidarskih šablona za izvlačenje profilacija vijenaca, prozorskih elemenata, lezena, profilaciju i geometriju rastera pojasnica. U cijenu uključiti izradau šablona za grubu i finu žbuku u kompletu. Obračun po komadu šablone koja je izrađena za profilacije. | kom | 284 |  | 0
1.1.5. | Pažljiva demontaža limarije na pročeljima i krovu sa prenosom i utovarom u transportno vozilo. Prije demontaže pozvati izvoditelja limarskih radova radi očevida za izvedbu nove limarije. Obračun po m1 demontiranog limarskog elementa.
| a) polukružni ležeći žlijeb sa nosačima i podkonstrukcijom | m1 | 578.68 |  | 0
| b) vertikale za odvod krovnih voda | m1 | 270 |  | 0
| c) razni opšavi pročelja razvijene širine do 50 cm | m1 | 580 |  | 0
| d) Podložni limovi razvijene širine do 40 cm | m1 | 580 |  | 0
| e) eventualno ostala limarija | m1 | 120 |  | 0
1.1.6. | Ručno otucanje stare fasadne žbuke debljine 6 do 9 cm, kompletno sa čišćenjem zida od ostataka morta žičanim četkama te čišćenjem reški do dubine 2 cm skobama. Nakon čišćenja zida i reški cijelu površinu otprašiti i isprati vodom. Opseg otucanja stare žbuke odredit će dogovorno projektant konstrukcije, restaurator i predstavnik GZZZSKIP nakon pregleda žbuke sa skele i prekucavanja radi utvrđivanja vezanosti žbuke na podlogu. Predviđa se otucanje 100% površine pročelja žbuke zbog utjecaja potresa te potrebe za konstruktivnim ojačanjem.
| a) vanjsko pročelje - ravne plohe | m2 | 2886.86 |  | 0
| b) dvorišno pročelje - ravne plohe | m2 | 2714.33 |  | 0
| c) dvorišno pročelje - vertikalni nosači, stupovi, arkada prizemlja | m2 | 422.52 |  | 0
| d) vanjsko pročelje - zaobljene plohe (kule) | m2 | 1977.6 |  | 0
1.1.7. | Ručno otucanje stare fasadne žbuke sa potkrovnih vijenaca i profiliranih nadprozornika debljine do 10 cm, kompletno sa čišćenjem od ostataka morta žičanim četkama te čišćenje reški, cijelu površinu otprašiti i isprati vodom . Opseg otucanja stare žbuke sa vijenaca i profilacija odredit će dogovorno projektant konstrukcije, restaurator i predstavnik GZZZSKIP nakon pregleda žbuke sa skele i prekucavanja radi utvrđivanja vezanosti žbuke na podlogu. Predviđa se otucanje 100% površine žbuke zbog utjecaja potresa te potrebe za konstruktivnim ojačanjem.
| a) potkrovni vijenci RŠ ~ 75 cm | m1 | 558.68 |  | 0
| b) natprozornici RŠ ~ 40-60 cm | m1 | 395.5 |  | 0
| c) profilirane klupčice prozora RŠ ~ 25 cm | m1 | 395.5 |  | 0
| a) podgledi | m1 | 115.43 |  | 0
1.1.8. | Detaljno pranje kamenih ploha nakon skidanja žbuke metodom vrtložnog mlaza, kako se ne bi oštetila površinska struktUra lica kamenih ploha pročelja.
| a) pranje holkera, bočnih stranica i stupova | m2 | 482.52 |  | 0
| b) ostalo | m2 | 155 |  | 0
1.1.9. | Demontaža prozorskih klupčica od kamena ili lima RŠ 25-33 cm | m1 | 395.5 |  | 0
| demontaža opšava konzolnih nadprozornika RŠ ~ 40 cm | m1 | 395.5 |  | 0
1.1.10. | Demontaža vrata pročelja te pohrana u prostore odgovarajuće vlage. Vrata pohraniti u prostor u dogovoru s vlasnikom objekta, osiguranje adekvatne klime u obvezi izvođača, kao i pohranjivaje na način da se spriječe bilo kakve deformacije i/ili oštećenja elemenata. U cijeni demontaža, transport te ponovna ugradnja nakon obnove pročelja.
| -vrata dimenzija do 2,2 m2 | kom | 16 |  | 0
| -vrata dimenzija većih od 2,2 m2 | kom | 5 |  | 0
1.1.11. | Utovar sve šute i demontiranog materijala u kamione te odvoženje na gradski deponij udaljenosti do 20 km. U stavku uključiti sve troškove prijevoza i deponiranja šute. Obračun prema volumenu u ugrađenom stanju. | m3 | 790.13 |  | 0
1.1.12 | IZRADA OTVORA/UTORA I KRUŽNIH RUPA U VANJSKIM ZIDOVIMA: Bušenje rupa i rezanje otvora u postojećim zidovima. Otvori se izvode zbog statičkog ojačanja zidova i podloge za krajeve čeličnih profila i navojnih šipki. Rupe i otvori se izvode u zidu od opeke i kamenih blokova. Obračun po cm dužine bušenja i dimenziji otvora u zidu. U cijenu uključiti skidanje, deponiranje i zbrinjavanje izrezanog zida. Bušenja i rezanja na visini do 15,00 m.
| -ø40 mm (dubina bušenja do 200 cm) | kom | 534 |  | 0
| -izrada utora u zidanom zidu dubine 15-30 cm, visine 20-40 cm | m1 | 2563 |  | 0
1.1.13 | PRIPOMOĆ: Pripomoći kod svih vrsta demontažnih radova, razgradnji raznih elemenata, te neobračunatim prijevozima i prijenosima. Sve radove iz ove stavke upisuje nadzorni inženjer u dnevnik i obračunava prema stvarno utrošenom broju radnih sati.
| VKV | sati | 350 |  | 0
| KV | sati | 450 |  | 0
| NKV | sati | 1500 |  | 0
1.1. | PROČELJA UKUPNO |  |  |  | 0
1.2. | UNUTRAŠNJI PROSTORI
1.2.1. | Prije otucanja unutrašnje žbuke zidova i stropova nužno snimanje svih profilacija i dekorativnih elemenata te izrada nacrta u mj. 1:1 te predaja na ovjeru restauratoru i predstavnicima GZZZSKIP-a. Potrebno je detaljno snimiti i uzeti otiske profilacija i dekorativnih elemenata. Obračun po snimljenoj površini, predvidivo snimanje 10% površine unutarnjih zidova i stopova kao reprezentativnih elemenata.
| -unutarnji dekorativni elementi zidova i stropova NT | m2 | 1214.5 |  | 0
1.2.2. | Izrada zidarskih šablona za izvlačenje profilacija i dekorativnih elemenata, u cijenu uključiti izradu šablona za grubu i finu žbuku u kompletu. Obračun po komadu šablone koja je izrađena za profilacije. | kom | 317 |  | 0
1.2.3. | Ručno otucanje oštećene žbuke (od potresa) debljine do 3-7 cm sa svih unutrašnjih zidova i stropova (osim u prostorima posebno označenim zaštićenima temeljem provedenih konzervatorsko-restauratorskih istražnih radova), kompletno sa čišćenjem zida od ostataka morta žičanim četkama. Nakon čišćenja zida i reški cijelu površinu potrebno je otprašiti i navlažiti vodom. Opseg otucanja stare žbuke odredit će dogovorno projektant konstrukcije, restaurator i predstavnik GZZZSKIP nakon pregleda žbuke i prekucavanja radi utvrđivanja vezanosti žbuke na podlogu. Predviđa se otucanje 100% površine koja nije restauratorski značajna zbog količine oštećenja nastalih utjecajem potresa te potrebe za konstruktivnim ojačanjem. U cijenu uključiti i špalete. Svi otvori moraju biti izuzeti iz količina bez obzira na dimenziju otvora.
| -unutarnja žbuka - zidovi NT | m2 | 16485 |  | 0
| -unutarnja žbuka - ravni stropovi NT | m2 | 5612 |  | 0
| -unutarnja žbuka - lučni svodovi NT | m2 | 2522 |  | 0
1.2.4. | Pažljivo ručno otucanje stare žbuke sa profilacija i dekorativnih elemenata, sve ostalo kako je opisano u stavci 1.2.3. | m2 | 1245 |  | 0
1.2.5. | Pažljiva razgradnja svih slojeva podnih površina (u prostorima gdje se neće zaštiti završna obloga), uključuje uklanjanje završne obloge (keramika, terazzo, parket i dr.), cementne glazure, drvene potkonstrukcije, nasipa od šute i drugih slojeva sve do nosive konstrukcije. Uklanjanje izvršiti kompletno sa čišćenjem svoda ili donje drvene oplate metlama i četkama. Opseg uklanjanja slojeva poda odredit će dogovorno projektant konstrukcije, restaurator i predstavnik GZZZSKIP nakon pregleda radi utvrđivanja vezanosti žbuke podgleda na podlogu. Predviđa se uklanjanje 100% površine koja nije restauratorski značajna zbog količine oštećenja nastalih utjecajem potresa te potrebe za konstruktivnim ojačanjem. U cijenu uključen transport do gradilišne deponije te razvrstavanje materijala prema vrsti. Obračun prema m2, odnosno m3, ovisno o vrsti sloja.
| - razgradnja podne završne obloge od terazza ili keramike sa cementnom glazurom prosječne debljine 9 cm | m2 | 3606.21 |  | 0
| - razgradnja podne obloge od klasičnog parketa, čavlanog ili lijepljenog na podlogu | m2 | 2236.4 |  | 0
| - uklanjanje cementne glazure iznad svodova od opeke, prosječne debljine do 8 cm | m2 | 3358.98 |  | 0
| - uklanjanje gornje drvene oplate na drvenim grednicima | m2 | 5842.61 |  | 0
| - uklanjanje šute sa zidanih svodova ili drvenih stropova do konstruktivnih elemenata | m3 | 2971.3 |  | 0
1.2.6. | Utovar sve šute i demontiranog materijala u kamione te odvoženje na gradski deponij udaljenosti do 20 km. U stavku uključiti sve troškove prijevoza, razvrstavanja i deponiranja šute. Obračun u zbijenom (zatečenom) stanju. | m3 | 3244.38 |  | 0
1.2.7. | Pažljiva demontaža podne obloge (parket) u prostorima gdje će se demontirani parket ponovno montirati u izvornom stanju. Demontirani parket pohraniti u prostor u dogovoru s vlasnikom objekta, osiguranje adekvatne klime u obvezi izvođača, kao i pohranjivaje na način da se spriječe bilo kakve deformacije i/ili oštećenja. | m2 | 1403.19 |  | 0
1.2.8. | UKLANJANJE INSTALACIJE: skidanje i/ili uklanjanje instalaterskog materijala montiranog na zidove i podove. Pozicije uklanjanja prije izvedbe radova mora potvrditi nadzorni inženjer i restaurator. Dio materijala deponirati na gradilištu, a dio odvesti na gradsku deponiju. Obračun po komadu ili dužini elemenata koji se uklanjaju
| -sanitarna keramika | kom | 92 |  | 0
| -PVC cijevi odvodnje ø110-200 mm | m1 | 1500 |  | 0
| -elektro-kablovi, zaštitne cijevi, uključujući prekidače, utičnice, (obračunati kao m1 kabla) itd. | m1 | 350 |  | 0
| -lusteri, lampe i ostali predmeti pričvršćeni za svodove | kom | 56 |  | 0
| -radijatori (cijena prema komadu članaka) | kom | 7565 |  | 0
| -cijevi za grijanje promjera do 30 mm | m1 | 3120 |  | 0
| -cijevi za grijanje promjera preko 30 mm | m1 | 1500 |  | 0
| -klima uređaji i ostala montirana oprema u unutarnjim prostorima | kom | 15 |  | 0
| -pažljivo skidanje slika i ostalih zidnih ukrasa | kom | 46 |  | 0
1.2.9. | Ručno i strojno uklanjanje oštećenih i jako napuklih zidanih i/ili kamenih zidova koji su izgubili nosivost i stabilnost. Sva uklanjanja do čvrstog zida izvoditi uz prethodnu suglasnost projektanta i nadzornog inženjera za konstrukciju te restauratora. U cijeni sav transport do gradilišne deponije ili kamiona. Obračun po volumenu uklonjenog zida u zatečenom stanju.
| -zidani zidovi (opeka) | m3 | 211.5 |  | 0
| -zidovi od kamenih blokova | m3 | 54 |  | 0
| -zidovi od poro-beton blokova | m3 | 44 |  | 0
1.2.10. | Ručno i strojno uklanjanje podova podruma (arhiva), te prizemlja za izradu trakastih temelja za poprečne ab zidove i dizala. Postojeći podovi se sastoje od mršavog betona/opeke/estriha pretpostavljene debljine poda do 20 cm. Uklanjaju se svi slojevi do sraslog tla. Rubove otvora uredno izvesti zarezivanjem postojećeg poda. U cijeni sav potreban transport (ručni) do gradilišne deponije ili kamiona. Obračun po tlocrtnoj površini uklonjenog poda. | m2 | 602.5 |  | 0
1.2.11. | OTVORI U SVODOVIMA: Uklanjanje dijela svodova/stropova (lučnih i ravnih) i izrada pravokutnih i kvadratnih otvora za stepenice i dizala prosječnih tlocrtnih dimenzija 3,0 x 4,0 m. Otvori se izvode u lučnim svodovim zidanim od pune opeke debljine od 20 do 80 cm. Otvori u ravnom stropu se izvode rezanjem drvenih greda stropa. Sve radove izvesti nakon skidanja obloge stropova uz osiguranje okolnih površina otvora podupiranjem (stupovi i grede). Obračun po tlocrtnoj površini i/ili volumenu uklonjenog materijala svoda.
| -otvori u drvenim grednicima | m2 | 72 |  | 0
| -zidovi zidanim lučnim svodovima | m2 | 46 |  | 0
1.2.12. | UKLANJANJE GK ZIDOVA I OBLOGE: Demontiranje i otprema svih zidova od gips-kartonskih ploča. U cijenu uključiti i uklanjanje obloge zidanih zidova i stropa od GK ploča, te uklanjanje spuštenog stropa od različitih materijala. Pretpostavljeni slojevi GK ploča 2 x 1,25 cm. U cijenu uključiti metalnu podkonstrukciju, termoizolaciju, montažne elemente, itd. Obračun po površini uklonjenih obloga i zidova.
| -obloga zidanog ziđa od GK ploča | m2 | 1511 |  | 0
| -stropna obloga od GK ploča | m2 | 849 |  | 0
| -spušteni strop | m2 | 295 |  | 0
| -GK zid d=10 cm | m2 | 361 |  | 0
| -GK zid d=15 cm | m2 | 167 |  | 0
1.2.13 | ČIŠĆENJE SLJUBNICA I PUKOTINA: Proširenje i čišćenje pukotina u nosivim zidovima uzrokovanih potresom. U količine je uključeno i čišćenje i proširivanje sljubica u zidanom ziđu. Sve pukotine dobro očistiti, ukloniti oštećeni i labavi materijal, te izbrusiti čeličnom četkom do čvrstog kamena ili opeke. Dimenzije šliceva najviše do 30 x 60 mm. Izvoditi samo uz odobrenje nadzornog inženjera. Obračun po dužini očišćene pukotine.
| -pukotine u zidu od opeke | m' | 1322 |  | 0
| -pukotine u zidu od kamenih blokova | m' | 843 |  | 0
1.2.14 | IZRADA OTVORA/UTORA I KRUŽNIH RUPA U ZIDOVIMA I STROPOVIMA: Bušenje rupa i rezanje otvora u postojećim zidovima i stropovima. Otvori se izvode zbog statičkog ojačanja zidova i podloge za krajeve čeličnih profila i navojnih šipki. Rupe i otvori se izvode u zidu od opeke i kamenih blokova. Obračun po cm dužine bušenja i dimenziji otvora u zidu. U cijenu uključiti skidanje, deponiranje i zbrinjavanje izrezanog betona. Bušenja i rezanja na visini do 15,00 m.
| -ø40 mm (dubina bušenja do 200 cm) | kom | 761 |  | 0
| -izrada otvora u zidanom zidu dubine 15-30 cm, visine 20-45 cm | kom | 157 |  | 0
1.2.15 | SKIDANJE OBLOGE KROVA: Skidanje svih slojeva krova sa odlaganjem na gradilišnu deponiju. Obloga krova se sastoji od crijepa, krovnih letvi, limarije, mjestimično hidroizolacije i slično. Biber crijep pažljivo deponirati oko građevine na predviđenu deponiju. Crijep se slaže na drvene gredice uz pokrivanje i zaštitu. Postava crijepa na ojačano krovište je predmet druge stavke. | m2 | 3844 |  | 0
1.2.16 | UKLANJANJE DRVENIH GREDA: Uklanjanje dotrajale, trošne i oštećene drvene građe (grede) i otprema na gradsku deponiju. Uklanjaju se grede krovišta i grednika horizontalnih ploča isključivo uz instrukcije i dozvolu nadzornog inženjera. Grednici, kose i horizontalne grede krovišta su od kombinirane građe (meko drvo - četinari i tvrdo drvo - hrast). Obračun po dužini uklonjenih greda. Predviđen ukupni volumen drvenih greda 15 m3. | m1 | 660 |  | 0
1.2.17 | PRIPOMOĆ: Pripomoći kod svih vrsta demontažnih radova, razgradnji raznih elemenata, te neobračunatim prijevozima i prijenosima. Sve radove iz ove stavke upisuje nadzorni inženjer u dnevnik i obračunava prema stvarno utrošenom broju radnih sati.
| VKV | sati | 650 |  | 0
| KV | sati | 900 |  | 0
| NKV | sati | 2500 |  | 0
1.2. | UNUTRAŠNJI PROSTORI UKUPNO |  |  |  | 0
| UKUPNO RUŠENJA I UKLANJANJA = |  |  |  | 0

## ou-zemljani
OPĆI UVJETI - ZEMLJANI RADOVI
Iskop zemlje vrši se prema nacrtima ručno ili strojno na predviđenu dubinu sa poravnanjem dna i s vertikalnim stranama, s eventualnim podupiranjem i razupiranjem, kao i crpljenje vode gdje je to potrebno.
Iskop izvesti sa stranicama u nagibu koji odgovara tom terenu i potrebnim proširenjem za izvedbu izolaterskih i drugih radova na vanjskoj strani podrumskih i ukopanih zidova, komplet sa svim potrebnim osiguranjima građevinske jame, podupiranjem i sl. kako ne bi došlo do urušavanja, što ulazi u jediničnu cijenu stavke.
Podupiranja, razupiranje i crpljenje vode, kao i prokvašenje zemlje uslijed kiše, obuhvaćeno je jediničnim cijenama i ne naplaćuje se posebno. Ako se iskopane jame oštete, odrone ili zatrpaju nepažnjom ili uslijed nedovoljnog podupiranja izvođač ih dovodi u ispravno stanje.
Nasutu zemlju oko vanjskih obodnih zidova objekta treba u slojevima nabijati na troškovnikom propisani modul stišljivosti
Kod nasipavanja nakon izvedbe temelja, postave i zaštite vertikalne izolacije, horizontalne kanalizacije materijal je potrebno polijevati kako bi se dobila potrebna zbijenost. Nabijanje izvesti u slojevima do najviše 30 cm s vibro-nabijačima ili žabama. Po završetku gradnje izvršiti planiranje terena, te ukloniti nepotrebno sa gradilišta.
Za nasipavanje ispod betonskih podloga podova na zemlji imaju se upotrijebiti troškovnikom propisani materijali u predviđenim debljinama slojeva.
Jedinične cijene za pojedine stavke trebaju sadržavati:
1. Sav rad za iskop (ručni ili mehanički)
2. Potrebne razupore, podupore (osiguranje od urušavanja)
3. Postava potrebne ograde i mostova za prebacivanje
4. Sva potrebna planiranja i niveliranje
5. Sva potrebna nabijanja površina
6. Crpljenje površinske ili procjedne vode
OBRAČUN RADOVA:
Obračun radova kod čišćenja terena obračunava se po m2, odnosno komadima kada je riječ o stablima, dok se odstranjivanje ostalih prepreka obično uzima paušalno.
Obračun iskopanog materijala kod iskopa ili otkopa uzima se po m3 u sraslom stanju, tj. prema volumenu u kojem se nalazilo prije kopanja i prema dimenzijama iz projekta.
Obračun materijala u nasipu uzima se prema volumenu izrađenog nasipa.
Ovi uvjeti se mijenjaju ili nadopunjuju pojedinim stavkama troškovnika.

## 2. ZEMLJANI
broj | OPIS | jedinica mjere | količina | jedinična cjena | UKUPNO
|  |  |  | kn | kn
2 | ZEMLJANI RADOVI
2.1. | Strojno i ručno skidanje granitnih kocaka (kaldrma) u dvorištu građevine (sjeverna strana). Kocke se pažljivo skidaju i deponiraju na gradilištu. U cijenu uključiti i ponovu postavu nakon završetka radova na pripremljen tampon od kamenog materijala granulacije 4-8 cm d=10-20 cm sa ispunom fuge od pijeska granulacije 0-4 mm. | m2 | 1454 |  | 0
2.2. | Široki strojni iskop površinskog sloja humusa sa površine oko građevine debljine 30 cm s deponiranjem na gradilištu. Obračun u sraslom stanju. | m2 | 445 |  | 0
2.3. | Strojni iskop zemlje III kategorije za trakaste temelje do relativne kote iz projekta. Iskop sa pokosom 1:1. Razupiranje iskopa obračunato u stavku. Dubina od -0,2 m do - 2,00 m. Poravnanje posteljice temeljne jame uračunato u stavku. Deponiranje na gradilišnu deponiju koliko treba za zatrpavanje građevinskih jama. Obračun u m3 u sraslom stanju. | m3 | 724 |  | 0
2.4. | Strojni iskop zemlje III kategorije unutar građevine za trakaste temelje poprečnih zidova do relativne kote iz projekta. U cijenu uključiti i iskop za temelje stepenica, dizala, i ostlih novih elemenata konstrukcije zgrade. Koristiti manju mehanizaciju (rovokopač, utovarivač). Iskop bez pokosa. Razupiranje iskopa obračunato u stavku. Dubina iskopa do 1,00 m. Poravnanje posteljice temeljne jame uračunato u stavku. Deponiranje na gradilišnu deponiju koliko treba za zatrpavanje građevinskih jama. Obračun u m3 u sraslom stanju. | m3 | 38 |  | 0
2.5. | Dobava i nasip šljunka oko postojećih temelja građevine i ispod novog temelja unutar objekta u sloju 20 - 40 cm. Ugradnja s nabijanjem i poravnanjem površine. Stišljivost Me = 30-40 MPa. U cijenu uključiti postavu geotekstilne tkanine (300 gr/m2). Obračun u m3 u ugrađenom stanju. | m3 | 136 |  | 0
2.6. | Nasip humusnog sloja i zemlje oko objekta u slojevima od 20 cm uz kvašenje,lagano nabijanje i usitnjenje i poravnanje površine. Koristiti humus i zemlju iz iskopa s gradilišne deponije. Sav transport na gradilištu uračunat. Računata ugradnja humusa na mjestima prethodno uklonjenog. Obračun u zbijenom stanju. | m3 | 434.5 |  | 0
2.7. | Odvoz suvišne zemlje na gradsku deponiju do udaljenosti 10 km zajedno s utovarom, istovarom, te grubim planiranjem na deponiji. Obračun u zbijenom stanju f=1,00. | m3 | 325 |  | 0
2.8 | PRIPOMOĆ: Pripomoći kod svih vrsta zemljanih radova, razgradnji raznih elemenata, te neobračunatim prijevozima i prijenosima. Sve radove iz ove stavke upisuje nadzorni inženjer u dnevnik i obračunava prema stvarno utrošenom broju radnih sati.
| VKV | sati | 50 |  | 0
| KV | sati | 100 |  | 0
| NKV | sati | 200 |  | 0
| UKUPNO = |  |  |  | 0

## ou-betonski
BETONSKI I ARMIRANO BETONSKI RADOVI - OPĆI UVJETI
Beton
Kod izvođenja betonskih i armirano betonskih radova izvođač se treba pridržavati odredbi TEHNIČKOG PROPISA ZA GRAĐEVINSKE KONSTRUKCIJE (NN 17/2017), TEHNIČKOG PROPISA O IZMJENAMA I DOPUNAMA TEHNIČKOG PROPISA ZA GRAĐEVINSKE KONSTRUKCIJE (NN 75/2020, 07/2022) kao i odredbi iz arhitektonskog i građevinskog glavnog i izvedbenog projekta.
Prije početka radova izvoditelj treba izraditi Projekt betona u kojem će se definirati svi podaci za traženu kvalitetu, marku i način ugradbe betona, te operativni plan ugradnje sa svim potrebnim podacima. Oba projekta daju se glavnom projktantu na ovjeru.
Ugrađeni beton treba zaštititi od atmosferskih i temperaturnih utjecaja.
Beton se izrađuje u registriranim pogonima za proizvodnju betona i gotov doprema na gradilište. Klasa betona prikazana u pojedinoj stavci.
Izvoditelj je dužan dati na ispitivanje betonske uzorke. Uzimanje uzoraka, priprema ispitnih uzoraka i ispitivanje svojstva svježeg i očvrslog betona provodi se prema normama na koje upućuju norme iz točke A.6. Pravilnika. Nadzorni inženjer može tražiti izvanredno ispitivanje serije kocaka. Troškove ispitivanja plaća izvođač.
U jediničnu cijenu betonskih i AB radova uključeni su:
- sav potreban rad, materijal i transport za spravljanje betona,
- sav potreban rad uključujući unutarnji gradilišni transport
- zaštita betonskih i armirano-betonskih konstrukcija od djelovanja atmosferilija i temperaturnih utjecaja
- sve potrebne skele, uključujući podupiranje, učvršćenje, prilaze, mostove itd. te skidanje oplate, prema glavnom i izvedbenom projektu, a specificirano u operativnom planu.
- močenje oplate i mazanje kalupa,
postavljanje armature, vezane i savijene prema projektu, u oplatu
- ubacivanje betona u oplatu,
- ugradba uz pomoć vibratora
- svi otvori za prolaz elektrike, kanalizacije i ostalih sistemskih prodora
- poduzimanje mjera Zaštite na radu i drugih mjera,
- čišćenje nakon završenih radova, te čišćenje onečišćenih okolnih površina uz oplatu.
- rubna profilacija greda i zidova ukoliko je predviđena projektom
Oplata
Svu oplatu izvesti točno prema detaljima, nacrtima i uputama projektanta iz glavnog i izvedbenog projekta.
Jedinična cijena tesarskih radova sadrži:
- sav potreban materijal za izvedbu oplate,s transportom na gradilište,
- cijena oplate se nudi po m2 oplate (za jedno lice zida ili ploče)
- sav potreban rad na krojenju i ugradbi oplate s unitarnjim transportom do mjesta krojenja i ugradbe,
- označavanje, uzimanje mjera na građevini
- demontaža oplate, čišćenje, vađenje čavla i prijenos na novo mjesto ugradbe,
- izrada radne skele,
- poduzimanje mjera Zaštite na radu i drugih propisa,
- isporuka pogonskog materijala,
- čišćenje nakon završetka radova.
- čišćenje svih površina od ostatka oplate odmah po uklanjanju.
Armatura
Savijanje željeza vrši se točno po nacrtu savijanja (po izvedbenom projektu ovjerenom od strane projektanta konstrukcije). Prije početka betoniranja armaturu pregledava nadzorni inženjer investitora ili/i statičar kod složenijih konstrukcija. Betonsko željezo mora se saviti točno po planu savijanja sa svim preklopima i nastavcima izvedenim po važećim propisima. Prije betoniranja betonsko željezo treba dobro očistiti, povezati i postaviti točno po planu armature i u skladu sa svim važečim propisima i pravilima struke. Armatura B500B.
Upisom u građevinski dnevnik od strane nadzornog inženjera ili statičara može se započeti betoniranje.
Jedinična cijena armiračkih radova sadrži:
- sav potreban materijal s transportom na gradilište,
- sav potreban rad i alat za obradu armature (ispravljanje, sječenje, savijanje)
- postavljanje armature na mjesto ugradbe s vezanjem, podmetačima, privremenim povezivanjem za oplatu,
- unutarnji transport,
- čišćenje armature od hrđe, masnoća i ostalih nečistoća u svim fazama dostave i ugradnje,
- primjena mjera zaštite na radu i drugih drugih važećih propisa.
Tijekom izvedbe i po završetku dostaviti svu potrebnu atestnu dokumentaciju ugrađenog materijala.
Ovi tehnički uvjeti nadopunjavaju opisom pojedinih stavki troškovnika.
Obračun:
Obračun se vrši po m2, m3, ili po komadu tj. prema stavkama troškovnika. Stropne ploče se računaju unutar zidova, stupovi i zidovi se obračunavaju do greda, nadvoja, serklaža ili u punoj visini tj. do gornjeg ruba ploče, ako kontinuirano prelazi zidove. Sve dijelove betonske konstrukcije obračunati sukladno važećim normama i propisima.
U cijenu stavke uključena je izrada ušteda na mjestima prodora instalacijskih cijevi, dimnjaka i slično, u svemu prema izvedbenom projektu i planu oplate.
Jedinična cijena treba sadržavati:
sav rad i transport
sav materijal uključujući i vezni
pomagala pri radu (skela, pumpe za beton, vibratori)
izrada eventualnih uzoraka, ukoliko je to za koji rad potrebno
sva priručna pomagala potrebna prema propisima zaštite na radu
čišćenje prostorija za vrijeme i nakon završetka rada
zaštitu od nepovoljnih atmosferskih utjecaja.
zaštitu već ugrađenih elemenata ili opreme pri izvođenju radova
svu štetu kao i troškove popravka kao posljedica nepažnje u tijeku izvedbe
troškove zaštite na radu
troškove atesta
U cijenu je uključen sav materijal i rad potreban na izradama svih prekida betoniranja kao i na obradi (pripremi) radnih reški za slijedeće betoniranje bez obzira na veličinu i karakter reške.
Jedinične cijene moraju sadržavati i zaštitu svih elemenata i proizvoda koji se ugrađuju.
Zahtjeva se završna ujednačena glatka površina završnih betonskih površina i rubova podgleda međukatnih konstrukcija. Dodatna cijena za postizanje zahtjevane završne kvalitete betonske površine neće se prihvatiti. Izvedba u potpunosti u skladu sa zahtjevima Projekta.
Izvođač je odgovoran i dužan očistiti betonsku površinu od svih nečistoća, curaka, ostataka betoniranja, ostataka premaza oplate odmah nakon skidanja oplate bez dodatne naknade.
Jedinične cijene betona pojedinih stavki su iste za cjelokupno gradilište, bez obzira na položaj i mjesto elemenata koji se ugrađuju. Ukoliko dođe do razilaženja između troškovnika i nacrta armature ili statičkog računa u pogledu marke betona za dotičnu vrstu radova, mjerodavni su podaci u nacrtima armature, odnosno u statičkom računu.

## 3. AB RADOVI
broj | OPIS | jedinica mjere | količina | jedinična cjena | UKUPNO
|  |  |  | kn | kn
Napomena: U sve stavke ulazi dobava betona, transport, ugradnja vibratorom i njega betona protiv isušivanja.
Oplate se izvode od dasaka, ploča i iverica.
3 | BETONSKI I AB RADOVI
3.1. | BETON - PODLOGA: Betoniranje donje betonske podloge ispod trakastih temelja i podnih ploče debljine 5 do 10 cm iznad tampona šljunka "mršavim" betonom. Obračun u m2. | m2 | 43 |  | 0
3.2. | BETON - LEŽAJ: Izrada betonskih ležajeva u zidanom zidu radi postave UNP profila ojačanja poda. Dimenzije ležaja 30x50, visine do 30 cm. Beton C 25/30. Uključiti i izradu ležaja u oštećenom zidu ispod drvenog grednika i drvene konstrukcije krovišta. Obračun po komadu izvedenih ležaja. | kom | 144 |  | 0
3.3. | AB TRAKASTI TEMELJI: Betoniranje trakastih temelja objekta betonom C 30/37 (MB-40) širine do 80 cm, visine 80 -120 cm u drvenoj oplati ili u iskopu. Betoniraju se temelji unutar građevine u podrumu (arhiva) i uz postojeće temelje uz vanjske zidove, temelji dizala , stepenica i ostalih novih elemenata građevine. Uz temelje novih zidova potrebno je izvesti i proširenje 50x200 cm okomito na temelje. Armirati prema statičkom proračunu i izvedbenim nacrtima armature/nalogu nadzora.
| -beton C30/37 | m3 | 325 |  | 0
| -oplata | m2 | 645 |  | 0
3.4. | AB NADOZIDI: Betoniranje temeljnih nadozida objekta betonom C 30/37 (MB-40) širine 25 cm, visine do 100 cm u dvostranoj daščanoj oplati. Izvode se kao nadtemeljni zidovi gdje je to potrebno i/ili kao parapetni zidovi ispod podrožnice krovne drvene konstrukcije. Armirati prema statičkom proračunu i izvedbenim nacrtima armature/nalogu nadzora
| -beton C30/37 | m3 | 84 |  | 0
| -oplata | m2 | 840 |  | 0
3.5. | AB PODNA PLOČA: Betoniranje horizontalne podne ploče betonom C 16/20, debljina od 16-20 cm. Ploča se izvodi na sloju tampona od kamenog granulata. U cijenu uključiti daščanu oplatu ruba ploče.
| -beton C16/20 | m3 | 15 |  | 0
| -oplata | m2 | 8 |  | 0
3.6. | AB ZIDOVI: Betoniranje unutarnjih zidova u obostranoj glatkoj oplati debljine 20 cm, betonom C 30/37 (MB-40) uključivo izvedba svih otvora. Armirati prema statičkom proračunu i izvedbenim nacrtima armature/nalogu nadzora
| -beton C30/37 | m3 | 286 |  | 0
| -oplata | m2 | 2860 |  | 0
3.7. | AB PLOČE: Betoniranje punih stropnih ploča debljine do 22 cm betonom C 30/37 (MB-40) u glatkoj velikoplošnoj oplati, te oplati ruba ploče. AB ploče izvesti na mjestima otvora u lučnim svodovima između potpornih zidova i nakon postave FRP traka na ekstrados svoda. Alternativa AB ploče je roštilj od čeličnih profila koji je obrađen u drugoj stavci. U cijenu uključiti i podupiranje do visine od 4,0 m u dva dijela (do svoda i od svoda do ploče).
| -beton C30/37 | m3 | 32 |  | 0
| -oplata | m2 | 158 |  | 0
3.8. | AB OKVIRI I OJAČANJA: Izvedba ojačanja svih prodora i otvora u zidu i stropu, te ojačanje drugih otvora zidanog i kamenog zida AB grednim okvirom. Poprečni presjek ojačanja od 30x30 do 60x30. Beton C 30/37 (MB-40) u dvostrukoj i trostrukoj oplati. U cijenu uključiti i podupiranje do visine od 4,0 m.
| -beton C30/37 | m3 | 95 |  | 0
| -oplata | m2 | 725 |  | 0
3.9. | AB GREDE: Betoniranje greda, vertikalnih, kosih i horizontalnih serklaša, te nadvoja debljine 20 - 50 cm, visine do 25 cm betonom C 30/37 u trostranoj glatkoj oplati.
| -beton ravne grede, kontra grede i nadvoji | m3 | 20 |  | 0
| -oplata dvostrana/trostrana, ravna | m2 | 100 |  | 0
| -kose grede | m3 | 12 |  | 0
| -oplata dvostrana/trostrana, kosa | m2 | 80 |  | 0
3.10. | Dobava, ravnanje, sječenje i ugradnja armature B 500 B (RA 500/560). Obračun po masi ugrađene armature (kg)
| -armaturne šipke B500 B (RA 500/560) promjera ø8 - ø28 | kg | 5500 |  | 0
| -armaturne mreže B500 B (MAG 500/560) | kg | 6700 |  | 0
3.11 | PRIPOMOĆ: Građevinske pripomoći kod svih vrsta ab radova, te neobračunatim prijevozima i prijenosima. Materijal se obračunava prema stvarno utrošenim količinama prema cijeniku odnosno pogođenim jediničnim cijenama. Sve radove iz te stavke upisuje nadzorni inženjer u dnevnik i obračunava prema stvarno utrošenom broju radnih sati.
| VKV | sati | 210 |  | 0
| KV | sati | 450 |  | 0
| NKV | sati | 1230 |  | 0
| UKUPNO = |  |  |  | 0

## ou-zidarski
ZIDARSKI RADOVI - OPĆI UVJETI
NAPOMENA: na ovu grupu radova primjenjuju se opći uvjeti A.03 Zidarski radovi sa svim pripadajućim normama i propisima i dodatno za:
Žbukanje
Žbukanje zidova u pogodno vrijeme i kad su zidovi i stropovi potpuno suhi. Po velikoj zimi i vrućini treba izbjegavati žbukanje, jer tada može doći do smrzavanja odnosno pucanja uslijed sušenja. Prije žbukanja treba plohe dobro očistiti i navlažiti. Spojnice moraju biti udubljene cca 2 cm od plohe zida. Površine žbuke moraju biti glatke i ravne bez pukotina i visova. Uglovi i završeci oštri, ravni, okomiti, vodoravni ili u pravcu označenim u nacrtima. Sudar žbuka sa svim elementima ugrađenim u zid mora biti potpuno zatvoren i fino obrađen. Ploha žbuke ne smije prekoračiti ravnine ugrađenih okvira (tipskih metalnih uglovnih profila), doprozornika i dovratnika. Svi uglovi i sudari moraju biti oštro i ravno odrezani i pod ravnim kutem izvedeni, i ojačani tipskim kutnim metalnim profilima.
Jedinična cijena kod žbukanja odnosno obrade fasade treba sadržavati:
sav potreban rad uključujući prenose, alat i mašine, sav poteban materijal,
svu potrebnu skelu, bez obzira na vrstu i visinu,
kvašenje i pačokiranje površine, gdje je to po gornjem opisu potrebno, izrada uzoraka od fasadne žbuke
čišćenje prostorija po završenom radu sa odnosom šute,
poduzimanje mjera po HTZ i drugim postojećim propisima.
Cementni estrih
Dopušteno je korištenje samo čvrstih materijala za toplinsku izolaciju (u slučaju odabira mineralnih materijala - oznaka WD sa pojačanom otpornošću na kidanje). U cilju izbjegavanja pukotina ploče od čvrste polistirol-pjene se moraju položiti u dovoljnom broju slojeva. Može se zahtijevati dokaz o datumu proizvodnje. Materijali za toplinsku izolaciju moraju biti bez klorofluorougljika (CFC) i klorofluorougljikovodika (HCFC).
Temperatura zraka i nosivog betona mora iznositi najmanje +5°C. Samoljepive rubne trake postavljene na nosivu ploču poda nanose se preko spojeva na način da su svi građevinski elementi učinkovito odvojeni i da je osigurana prekomjerna dužina preko gornjeg ruba estriha. Ako se obloga zida ne izvodi sve do neobrađenog poda i razmak se nalazi još unutar izvedbe poda, onda se u svrhu sprječavanja zvučnih mostova moraju položiti izolacijske trake kao pokrivalo za svinute rubne trake. Kod dvostrukih izolacijskih slojeva se svinuti krak rubne trake postavlja na prvi sloj izolacije. Rubne trake se polažu i kod prodora za cijevi i kanale. Metalni dijelovi kao što su odvodi, cijevi, profilne konzole, razdjele šine i slično ne smiju načelno imati nikakve čvrste spojeve s estrihom; one se omataju izolacijskim trakama i u danom slučaju štite od kemijskih utjecaja koji potiču iz estriha. Kod višeslojnih izolacija izvodi se prekrivanje spojnicama sa svih strana. U pravilu se izolacija provodi ispod profilnih šina za montažu.
Izolacijski materijali ni u kojem slučaju ne smiju imati šupljine u podu. Ako neobrađeni pod iskazuje nedopuštena odstupanja, potrebno je nanijeti poravnavajući sloj estriha – u skladu s konzultacijama sa vodstvom gradilišta. Izolacijski slojevi se ravno uz rub polažu na cjevovode koji se nalaze u podnoj konstrukciji. Garantira se akustično razdvajanje. Osobito cijevna učvršćenja ne smiju prenašati zvuk na nosivu ploču poda. Šupljine između i ispod cijevi potrebno je u danom slučaju izolirati dodatnim nasipima, pri kasnijem oblaganju pločicama ili pločama potrebna je kompenzacija. Izolacija od udarnog zvuka treba se položiti samo jednoslojno; kod kombiniranog polaganja s toplinskom izolacijom materijal za izolaciju od udarnog zvuka bi trebao pod opterećenjem biti debljine maksimalno 25 mm.
Ako se radi o materijalima za izolaciju od udarnog zvuka s oznakom TK – oni imaju manju stlačivost – te mogu biti veće debljine. Izolacijski slojevi pod estrihom prekrivaju se prikladnim materijalima za prekrivanje. Polaganje se izvodi u suprotnom smjeru od polaganja izolacijskog materijala. Na spojevima se prekrivni materijal preklapa za 10 cm i na svim postraničnim, okomitim priključcima se izvodi u visinu, ako se ne koriste rubne trake folije. Ako se na izolaciju nanosi tekući estrih, prekrivanje folijom se izvodi tako da se preklapanja vodonepropusno lijepe ili zavaruju.
Podovi s različitim visinskim kotama se odgovarajuće razdjeljuju, postavlja se kutnik s naslonom, pri čemu se uvijek ležeći krak kutnika prekriva višim nanosom estriha. Za dubinu dovrataka u dubini estriha se odgovarajuće izuzimaju otvori za vrata. Nakon montaže dovratnika se estrih na tom području u skladu s pravilima struke zatvara na način da se spaja s površinom. Udubljenja se izvode oplatnim komadima. Premazi glatkih površina za bolje prianjanje moraju se načelno u potpunosti osušiti. Razdjelni slojevi- s iznimkom slojeva za izjednačenje/poravnanje tlaka pare – moraju imati glatku površinu. Nagib prema odvodima / vodovodnim grlima se u pravilu izvodi s četiri strane ("u obliku tupe piramide"). Mrežasta armatura prema opisu stavke. Površina estriha se izvodi tako da se mogu položiti korisne podloge uobičajenih vrsta, kao što su tapison, PVC, parket, pločice, itd. Stoga je potrebno gornje rubove estriha precizno izraditi i izbjeći pukotine spojeva.
Ako je predviđeno brušenje i kitanje, broj postupaka brušenja i nanošenja kita za poravnavanje površina kao i odabir ispravnog granuliranja ostaje prepušteno izvoditelju i potrebno je prilagoditi predviđenom nanošenju obloga. Estrih u garaži mora odgovarati javnopravnim propisima i biti otporan na naftu, benzin i sol protiv zamrzavanja. Dilatacijske i radne spojnice na garažnim podovima se brtve elastičnim materijalima otpornim na naftu, benzin, i sol protiv zamrzavanja, po kojima se može voziti. Ako se profili dilatacijskih spojnica izvode na voznim površinama, moraju biti brtvljene s izmjenjivim umetcima. Ti umetci moraju moći prihvatiti vodoravna i okomita gibanja do 20 mm. Postavljanje vijaka na provoznim površinama nije dopušteno. Fiksni dijelovi profila se učvršćuju mortom od epoksidne smole i moždanicima. Metalni dijelovi moraju biti apsolutno zaštićeni od korozije pri očekivanom opterećenju. To osobito vrijedi za podzemne garaže.
Teraco-podovi se izvode s cementom kao vezivnim sredstvom i bez dodataka umjetne smole. Prilikom radova brušenja u suhom postupku koriste se usisavači. Premaz anhidritestrihom se ne ugrađuje u vlažne prostore. Prostore u kojima je estrih svježe izveden potrebno je zaštititi od brzog, neravnomjernog isušivanja, osobito od propuha. Prije polaganja gornjih obloga se razdjelnice koje su eventualno nastale u skladu s pravilima struke umjetnom smolom smožđuju i popunjavaju.
Postojeće dilatacijske razdjelnice se odgovarajuće uzimaju u obzir. Spojnice se izrađuju prema planu. Polja ne bi trebala biti veća od 30 m². Potrebno je također izvesti podložne špalete , ako je površina neravna. Pojedinačna polja se izvode radovima bez prekida. Armature se prekidaju kod radnih fuga. Spojnice se izvode i tamo gdje je potrebno izbjeći prijenos udarnog zvuka. Ako se kod plivajućih estriha isključuje visinsku razliku spojnica, one se tako smožđuju, da je moguće vodoravno gibanje. Prividne spojnice se izvode s odgovarajućim spojnim profilima. Za zagrijavanje i hlađenje kod estriha za podno grijanje potrebno je uzeti u obzir važeće norme i upute proizvođača.
Cementni estrih izvodi se prema pojedinim opisima u stavkama, kao plivajući (klizni) estrih:
Klasa čvrstoće: ZE 30
Debljina estriha: min. 50 mm
Jedinična cijena mora sadržavati:
sav rad, uključivo prijenos, alat i mašine,
sav materijal, uključivo vezni,
transportne troškove materijala,
zaštita podova od utjecaja vrućine, hladnoće, brzog isušivanja i atmosferskih nepogoda,
čišćenje prostorija po završetku izrade glazure sa odvozom otpada,
poduzimanje mjera po HTZ i drugim postojećim propisima.
Razni graditeljski / obrtnički radovi
Sve ugradbe izvesti točno po propisima i na mjestu označenom po projektu, a u vezi opisa pojedine stavke. Kod ugradbe doprozornika uključena je ugradba prozorskih klupčica, kutija za eslinger rolete, kutija za opruge kod eslingera, kutija za flos roletu i sl., dakle sve što ide uz doprozornik. Ovo se analogno odnosi i na druge ugradbe.
Kod stavaka, gdje je uz ugradbu označena i dobava, istu treba uključiti, a također i eventualnu izradu pojedinih elemenata, koji se izvode na gradilištu i ugrađuju montažno.
U cijenu treba uračunati svu zidarsku pripomoć obrtnicima, instalaterima, nošenje izuzetno teških predmeta, pripomoć kod raznih ugradbi, te materijal za ugradbu.
Jedinična cijena za razne graditeljske radove treba sačinjavati:
sav rad i transport, sav materijal (uključujući sav pomoćni materijal za ugradbe kao mort, ljepenka, skobe itd.),
sva potrebna bušenja i dubljenja,
izrada i postava drvenih podmetača potrebnih za ugradbu,
svu potrebnu skelu,
sva potrebna bušenja i dubljenja kod raznih ugradbi,
čišćenje objekta tokom gradnje i po završetku gradnje.
Ugradbu treba vršiti tako, da se ne čini šteta na ostalom dijelu objekta.
Ovi opći uvjeti se mijenjaju ili dopunjuju opisom pojedine stavke troškovnika.
Obračun za zidarske radove vrši se prema GN 301.
U cijenu stavke uključena je izrada ušteda na mjestima prodora instalacijskih cijevi, dimnjaka i slično, u svemu prema izvedbenom projektu i planu oplate.
Jedinična cijena treba sadržavati:
sav rad i transport
sav materijal uključujući i vezni
pomagala pri radu (skela, pumpe za beton, vibratori)
izrada eventualnih uzoraka, ukoliko je to za koji rad potrebno
sva priručna pomagala potrebna prema propisima zaštite na radu
čišćenje prostorija za vrijeme i nakon završetka rada
zaštitu od nepovoljnih atmosferskih utjecaja.
zaštitu već ugrađenih elemenata ili opreme pri izvođenju radova
svu štetu kao i troškove popravka kao posljedica nepažnje u tijeku izvedbe
troškove zaštite na radu
troškove atesta
U cijenu je uključen sav materijal i rad potreban na izradama svih prekida betoniranja kao i na obradi (pripremi) radnih reški za slijedeće betoniranje bez obzira na veličinu i karakter reške.
Jedinične cijene moraju sadržavati i zaštitu svih elemenata i proizvoda koji se ugrađuju.
Zahtjeva se završna ujednačena glatka površina završnih betonskih površina i rubova podgleda međukatnih konstrukcija. Dodatna cijena za postizanje zahtjevane završne kvalitete betonske površine neće se prihvatiti. Izvedba u potpunosti u skladu sa zahtjevima Projekta.
Izvođač je odgovoran i dužan očistiti betonsku površinu od svih nečistoća, curaka, ostataka betoniranja, ostataka premaza oplate odmah nakon skidanja oplate bez dodatne naknade.
Jedinične cijene betona pojedinih stavki su iste za cjelokupno gradilište, bez obzira na položaj i mjesto elemenata koji se ugrađuju. Ukoliko dođe do razilaženja između troškovnika i nacrta armature ili statičkog računa u pogledu marke betona za dotičnu vrstu radova, mjerodavni su podaci u nacrtima armature, odnosno u statičkom računu.

## 4. ZIDARSKI RADOVI
broj | OPIS | jedinica mjere | količina | jedinična cjena | UKUPNO
|  |  |  | kn | kn
Napomena: U vlažnom periodu godine izvođač je dužan u cijenu uključiti isušivanje i odvlaživanje prostora specijalnim uređajima, nakon izvedenih žbukanja i postavljanja podnih glazura.
4 | ZIDARSKI RADOVI
4.1. | PUNA OPEKA: Dobava i doprema nove pune opeke, te zidanje unutarnjih pregradnih i nosivih zidova punom opekom strandardne dimenzije 12,5x25x6,5 u produžnom cementnom mortu M-5 (1:2:6) uz upotrebu skele. Zidanje i popravci zidova debljine 25-50 cm, kao i ispunjavanje djelomično oštećenih zidova. Obračun po volumenu ugrađenog zida. | m3 | 267 |  | 0
4.2. | BLOK OPEKA: Zidanje unutarnjih nosivih zidova mrežastom blok opekom dimenzije 19x19x25 i 19x19x30 u produžnom cementnom mortu M-5 (1:2:6) uz upotrebu skele. Zidaju se cijeli zidovi debljine 25-50 cm, kao i ispunjavanje oštećenih zidova. Obračun po volumenu ugrađenog zida. | m3 | 78 |  | 0
4.3. | MONTAŽNI NADVOJI: Dobava i ugradnja u produžni mort opečnih montažnih nadvoja nenosivih zidova debljine 10 i 20 cm.
| otvori do 100 cm | kom | 52.5 |  | 0
4.4. | UNUTARNJA ŽBUKA: Žbukanje zidova i svodova unutarnjih površina na mjestima otpale žbuke. Koristiti žbuku istog sastava kao i postojeća, odnosno sanacijsku žbuku na bazi hidrauličkih veziva bez cementa. Grubo i fino žbukanje svih unutarnjih zidova od opeke, kamenih blokova, mortom debljine 3 - 8 cm uz upotrebu skele. Obradu špaleta uključiti u cijenu. | m2 | 25312 |  | 0
4.5. | FASADNA ŽBUKA: Žbukanje vertikalnih i horizontalnih vanjskih zidova i ploča. Koristiti žbuku istog sastava kao i postojeća, odnosno sanacijsku žbuku na bazi hidrauličkih veziva bez cementa. Grubo i fino žbukanje svih vanjskih površina od opeke, kamenih blokova, mortom debljine 3 - 8 cm uz upotrebu skele. Obradu špaleta uključiti u cijenu. | m2 | 9737 |  | 0
4.6. | ESTRIH: Betoniranje rabiciranog cementnog estriha debljine 4-6 cm na sloju PE folije plivajućeg poda ili na drugoj podlozi. Estrih se izvodi u kupaonicama, kuhinjama i sličnim prostorijama. C12. Rabic pletivo ulazi u cijenu stavke. PE folija uračunata. Gornju površinu fino zagladiti. | m2 | 346 |  | 0
4.7. | ZATVARANJE OTVORA U ZIDOVIMA: Zatvaranje oštećenja, rupa i otvora za statička ojačanja u zidovima. Koriste se kvalitetni mortovi visokih čvrstoća i visoke prionjivosti na postojeće zidove. Debljine nanošenja mortova 4-8 cm. U slučaju potrebe za većim debljinama uračunati SN vezu i laganu armaturnu mrežicu (alkalna ili PVC).
Karakteristike mortova:
-tlačna čvrstoća > 40 MPa
-čvrstoća na savijanje > 10 MPa
| -otvori do 0,5 m2 | kom | 157 |  | 0
| -šlicevi širine do 45 cm, dubine do 30 cm. | kom | 33 |  | 0
| -rupe u zidovima do 50 mm dia, dubine do 20 cm | kom | 211 |  | 0
4.8. | PRIPOMOĆ: Zidarske pripomoći kod svih vrsta građevinskih, montaži raznih elemenata, te neobračunatim prijevozima i prijenosima. Materijal se obračunava prema stvarno utrošenim količinama prema cijeniku odnosno pogođenim jediničnim cijenama. Sve radove iz te stavke upisuje nadzorni inženjer u dnevnik i obračunava prema stvarno utrošenom broju radnih sati.
| KV | sati | 422 |  | 0
| PKV | sati | 511 |  | 0
| NKV | sati | 5318 |  | 0
4.9. | ČIŠĆENJE: Višekratno čišćenje zgrade i okoline objekta za vrijeme izvođenja radova. Izvršiti prema potrebi a najmanje tri puta u toku gradnje. U cijeni je obuhvaćeno i uklanjanje otpadaka sa gradilišta, kao i popravak svih šteta nastalih uslijed čišćenja. Čišćenje objekta nakon dovršenja svih vrsta radova. U cijenu je uključeno kompletno čišćenje podova, vratiju, prozora, stakla, sanitarija, keramike, vodovodnih armatura i sl., kao i odvoz smeća na gradsku planirku, na udaljenost do 10 km. Obračun po m2 izgrađene površine. | m2 | 8255 |  | 0
| UKUPNO = |  |  |  | 0

## 5. STATIČKA OJAČANJA
broj | OPIS | jedinica mjere | količina | jedinična cjena | UKUPNO
|  |  |  | kn | kn
* SVE MATERIJALE KORISTITI PREMA UPUTSTVIMA PROIZVOĐAČA, PROJEKTNOJ DOKUMENTACIJI I UZ SUGLASNOST NADZORNOG INŽENJERA.
5 | STATIČKA OJAČANJA
5.1. | PREMAZ: Premaz i zaštita vidljive armature ili elemenata od kovanog željeza premazima na bazi epoksidnih smola (inhibitor korozije). Dobre prionjivosti na čelik bez štetnog djelovanja na građevinske sklopve. Premaz mora biti kompatibilan sa injekcionim masama i reparaturnim mortovima. Obračun po dužini premaza elementa. | m1 | 644 |  | 0
5.2. | PUKOTINE: Ispunjavanje pukotina u zidovima i svodovima od opeke i kamenih blokova konstrukcijskim ljepilim ili drugima materijalima kao epoksidne smole sa vrhunskim tehničkim karakteristikama. Pukotine do 5 cm širine.
Injekcione mase moraju biti dobre duktilnosti, niske viskoznosti, malog koeficijenta termalne ekspanzije, tlačna čvrstoća > 50 MPa, čvrstoća prionjivosti > 15 MPa. Tehničke karakteristike dati na uvid nadzornom inženjeru na odobrenje.
| Pukotine se zapunjuju masom, a površina se dobro zagladi od viška injekcione mase. Obračun po dužini zapunjenih pukotina | m1 | 1612 |  | 0
5.3. | INJEKTIRANJE: Injektiranje zidova i svodova od opeke i kamenih blokova injekcionim masama sa vrhunskim tehničkim karakteristikama i ekspandirajučim učinkom. Zidovi debljine 50-200 cm. Injekcionu masa se nanosi pod niskim tlakom i mora biti odobrena od strane nadzora na osnovu karakteristika proizvoda. Obračun prema volumenu injektiranog zida. | m3 | 824.5 |  | 0
5.4. | KARBONSKE TKANINE: Izvedba ojačanja postojećih stupova, zidova i svodova od opeke i kamenih blokova CFRP sistemom od jednosmjerno pletenih karbonskih tkanina i epoksidne smole. Karbonskom tkaninom debljine 0,2 mm i širinom od 300 mm za ojačanje nosivih elemenata. U cijenu uključiti i karbonsko uže. Tkanine se postavljaju preko oštećenih zidova sa vanjske i djelomično unutarnje strane, na stupove, te sa gornje strane svodova. U cijenu uključiti i karbonsko uže dužine do 100 cm (primjena prema uputstvima nadzora i/ili projektanta) (1 kom/2,0 m2 površine).
Projektom je predviđena karbonska tkanina sa slijedećim tehničkim karakteristikama:
Karakteristična vlačna čvrstoća > 4.000 N/mm2
Vlačni E-modul > 200.000 N/mm2
Uzeta širina trake h = 300 mm
| Pri izvođenju radova obavezno zaštiti od prljanja sve okolne površine, uključeno svakodnevno čišćenje radne površine nakon dovršetka dnevnih radova. Obračun po m2 površine postavljenih tkanina. | m2 | 1217 |  | 0
5.5. | KARBONSKE LAMELE: Izvedba ojačanja postojećih stupova, zidova i svodova od opeke i kamenih blokova FRP sistemom od karbonskih lamela i epoksidne smole. Karbonske lamele širine do 15 cm, debljine 1,2 mm za ojačanje nosivih elemenata. Lamele se postavljaju na lokacije prema statičkom proračunu i upustvima nadzora, preko oštećenih zidova sa vanjske i djelomično unutarnje strane, na stupove, te sa gornje strane svodova. U cijenu uključiti i karbonsko uže dužine do 100 cm (primjena prema uputstvima nadzora i/ili projektanta) (1 kom/2,0 m1 duljine).
Karakteristična vlačna čvrstoća : 3200 N/mm2 ; 534 kN/m
Karakteristična vlačna čvrstoća > 2.000 N/mm2
Vlačni E-modul > 200.000 N/mm2
Pri izvođenju radova obavezno zaštiti od prljanja sve okolne površine, uključeno svakodnevno čišćenje radne površine nakon dovršetka dnevnih radova. Obračun po m1 postavljenih lamela.
| -lamele širine 50 mm, d=1,4 mm | m1 | 544 |  | 0
| -lamele širine 100 mm, d=1,4 mm | m1 | 1988 |  | 0
| -lamele širine 150 mm, d=1,4 mm | m1 | 323 |  | 0
5.6. | FRCM SUSTAV: Obrada zidova i stropova FRCM sustav od alkalnootpornih mrežica i dvokomponentnog morta. Prije nanošenja morta zidove isprati vodom. Nanosi se dvokomponentni mort visoke duktilnosti ojačan vlaknima u koji se dok je još svjež umeće alkalnootporna armaturna mrežica od staklenih vlakana. Dok je prvi sloj morta još uvijek svjež, preko mrežice se nanosi još jedan sloj istovrsnog morta. Po sušenju morta, površinu je potrebno zagladiti mortom za zaglađivanje. U cijenu uključiti i dvostruko sidro od staklenih vlakana duljine do 100 cm (1 kom/0,5 m2 površine). Obračun po m2 ožbukanih zidova. | m2 | 3669 |  | 0
5.7 | PRIPOMOĆ: Građevinske pripomoći kod svih vrsta radova statičkog ojačanja, te neobračunatim prijevozima i prijenosima. Materijal se obračunava prema stvarno utrošenim količinama prema cijeniku odnosno pogođenim jediničnim cijenama. Sve radove iz te stavke upisuje nadzorni inženjer u dnevnik i obračunava prema stvarno utrošenom broju radnih sati.
| VKV | sati | 250 |  | 0
| KV | sati | 350 |  | 0
| NKV | sati | 500 |  | 0
| UKUPNO = |  |  |  | 0

## ou-čelik
ČELIČNE KONSTRUKCIJE - OPĆI UVJETI
Čeličnu konstrukciju izvoditi prema Tehničkim propisima za čelične konstrukcije NN 112/08 ili jednakovrijedno
Čelična konstrukcija izvodi se radionički, temeljem arhitektonskog projekta, statičkog proračuna i radioničkih nacrta od čeličnih valjanih profila, šavnih i bešavnih (vučenih) cijevi, hladno oblikovanih profila i pločastih limova.
Oznake kvalitete standardnih građevinskih čelika su Fe 360, Fe 430, Fe 510 ili jedankovrijedno
(oznake odgovaraju granici tečenja izraženoj u N/mm2)
Elementi čelične konstrukcije moraju se zaštiti od korozije.
Prije nanošenja zaštite od korozije svi čelični elementi se pjeskare.
Zaštita od korozije može se izvoditi:
• organskim premazima (temeljni i završni),
• metalnim presvlakama (cinčanje, galvaniziranje, metaliziranje)
• anorganskim presvlakama (emajliranje, fosfatiranje, bromiranje),
• katodnom zaštitom (konstrukcija je pod malim naponom a služi kao katoda).
• ili prema opisima u pojedinoj stavci troškovnika
Specijalni čelici (legure čelika sa plemenitim metalima – bakrom, niklom i kromom), otporniji su na koroziju 4 – 6 puta više od običnih čelika, te se mogu u neagresivnim atmosferskim uvjetima koristiti bez zaštite (zovu se Inox, NiRo, Rostfrei, Steinless Steel ili jednakovrijedno) .
Spojevi u čeličnim konstrukcijama izvode se radionički ili montažno, kako je predviđeno projektom.
Način spajanja čelične konstrukcije:
• elektrolučno zavarivanje
• autogeno zavarivanje-acetile+kisik
• vijčani spojevi
• montažne kugle/gotovi čvorovi(tvornički patenti)
• ili prema opisima u pojedinoj stavci troškovnika
Radionička spojna sredstva su različite vrste varova s propisanom debljinom vara, kvalitetom izrade, načinom zavarivanja i načinom kontrole kvalitete vara.
Montažni spojevi izvode se vijcima.
Vijci u čeličnoj konstrukciji označavaju se prema klasi čvrstoće od M-12 do M-30.
Prednapregnuti vijci izrađeni su od specijalnih čelika, a upotrebljavaju se za spojeve dinamički opterećenih konstrukcija. Pritezanjem matice vijka javlja se velika sila u tijelu vijka i tlačna sila poprečno na limove u spoju, koja sprečava deformacije, te je potrebno radionički kontrolirati pritezanje vijaka tzv. Moment ključem.
U statičkom proračunu propisana je nosivost vijaka, broj vijaka, te njihov raspored i redoslijed montaže.
Stabilnost konstrukcije tijekom montaže postiže se dodatnim tlačnim i vlačnim elementima ( potporama i zategama sa potrebnim kabelima za dizanje i obujmicama za vezivanje).
Prema težini konstrukcije predviđena je nosivost krana i način montaže, koji se specificira projektom čelične konstrukcije za redoslijed montaže.
Montažne nastavke, ležajeve konstrukcije na podkonstrukcijske glave i stope čeličnih stupova predviđeni su radioničkim nacrtima.
Redoslijed montaže predviđa globalnu stabilnost konstrukcije u svim fazama montaže.
Prije početka radova na montaži, izvođač radova treba nadzornom organu i revidentu konstrukcije staviti na uvid slijedeću dokumentaciju:
• plan organizacije i uređenja gradilišta,
• popis opreme za izvođača radova na montaži,
• projekt za montažu čelične konstrukcije, koji mora sadržavati dokaz stabilnosti elementa u pojedinim fazama montaže, s tim da garantira nosivost pri opterećenju, kao i nepromjenjivost oblika montiranog dijela konstrukcije u svim fazama montaže,
• plan kontrole u svim fazama montaže (geodetska kontrola),
• kod konstrukcija koje se montiraju zavarivanjem
a) ime i stručnu spremu s položenim stručnim ispitom osobe odgovorne za montažu zavarivanjem
b) tehnologiju, plan zavarivanja s planom kontrole varova (isto kako je navedeno za radove pri izradi čelične konstrukcije),
• projekt skele
• vremenski plan izvođenja radova na montaži.
Prije početka radova na montaži izvođač radova treba izvršiti pregled dopremljene čelične konstrukcije na gradilištu, te ustanoviti da li je došlo do oštećenja prilikom transporta, te dijelove koji su neznatno oštećeni popraviti, a kod većih oštećenja dijelove ojačati ili zamijeniti.
Za dijelove čelične konstrukcije i sidra koji se ugrađuju u beton, treba nakon montaže izvršiti geodetsku kontrolu položaja. Zapisnički se moraju konstatirati rezultati izmjere, odstupanja u granicama tolerancije mjera i oblika prema propisima, te konstatirati prijem ugrađenih dijelova. Zapisnik potpisuje izvođač radova i nadzorni inženjer, a prema potrebi i projektant konstrukcije.
Kod čeličnih konstrukcija koje se postavljaju na ležišta, izvođač radova treba izvršiti dotjerivanje čelične konstrukcije u položaj koji je predviđen projektom, te pozvati nadzornog inženjera da izvrši pregled konstrukcije, s tim da mu se stavi na uvid rezultate mjerenja i kontrole. Nadzorni inženjer upisom u građevinski dnevnik (dnevnik montaže) utvrđuje da je dotjerivanje čelične konstrukcije ili dijela čelične konstrukcije završeno i dozvoljava ugrađivanje mikrobetona (C 25/30) ispod ležaja stupova i oko sidra.
Zaštita od požara provodi se propisanim zaštitnim premazima (Pyrostop ili jednakovrijedno), prskanim zaštitama od sadre ili cementa s ekspandirajućim vermikulitom, perlitom ili mineralnom vunom, te zaštitnim oblogama od sadrenih ploča, zidanih i betonskih obloga.
Prema propisima određen je stupanja zaštite od požara čelične konstrukcije izražen u minutama otpornosti konstrukcije na standardnu vatru, ( stupanj zaštite predviđa se projektom zašite od požara u sklopu glavnog projekta – 30 , 60 , 90, 120 min).
Dobava, izrada i montaža čelične konstrukcije od toplo valjanih i hladno oblikovanih profila.
Stavke uključuju rad, osnovni i pomoćni materijal, varove i spojna sredstva, sve do potpune gotovosti.
Izvesti prema statičkom proračunu i radioničkim nacrtima.
Sljedeći su zahtjevi za varenje: Potrebno je izvršiti kontrolu varova nerazornim metodama i to u četiri razine: • Dimenzionalna i vizualna kontrola 100 % prema EN 970 ili jednakovrijednim • Ultrazvučna kontrola varova svih vlačnih nastavaka 100 %, Dok se kod tlačnih nastavaka zahtijeva 30 % prema EN 1714 ili jednakovrijednim. • Penetracijska kontrola 30 % od onih varova koji nisu kontrolirani ultrazvučno, prema EN 1289 ili jednakovrijednim. • Ispitivanje varova magnetofluksom 10 % varova koji su ispitani penetrantima za slučaj pojave pukotine ispod površine vara, prema EN 1290 ili jednakovrijednim. Dopuštena razina grešaka (kvaliteta vara) određuje se prema HRN EN ISO 5817 ili jednakovrijednim za grupu B. Prigodom nabave materijala obavezno je tražiti odgovarajuće ateste za osnovni i dodatni materijal. Kvaliteta čelika specificirana u pojedinačnim stavkama. Sustav antikorozivne zaštite potrebno je izvesti za korozijsku kategoriju C3 u skladu sa HRN EN ISO 12944 ili jednakovrijednim prema kojoj se odabire priprema površine i sustav prevlake za srednji vijek trajanja građevine. U donjim stavkama se nude spojevi i svi potrebni premazi.
AKZ se sastoji od dva temeljna premaza, ukupne debljine 100 mm tamo gdje je navedeno.
Radioničku i izvedbenu dokumentaciju čeličnih konstrukcija potrebno ovjeriti od strane projektanta konstrukcije
Planove montaže čeličnih konstrukcija potrebno ovjeriti od strane projektanta konstrukcije

## 6. ČELIK
broj | OPIS | jedinica mjere | količina | jedinična cjena | UKUPNO
|  |  |  | kn | kn
Klasa izvedbe konstrukcije EXC2 prema HRN EN 1090-2 Tehnički zahtjevi za čeličnu konstrukciju ili jednakovrijedno
Čelik kvalitete S235JR (ako nije drugačije označeno). HOP profili. AKZ temeljna boja (2x70 mm) i završni lak (1x60 mm).
Kod unutarnje primjene - AKZ temeljna boja (2x70 mm)
* SVE MJERE KONTROLIRATI U NARAVI
6 | ČELIČNA KONSTRUKCIJA
6.1. | POPRAVCI ČELIČNIH I BRAVARSKIH ELEMENATA
| Popravak elemenata od čelika i ljevanog željeza (ograde, zatege, ugrađene čelične grede, itd.). Zavarivanje kvadratnih cijevi 50x5 i UNP100 profila gdje je potrebno ojačati postojeće elemente. Zavari a5 na gradilištu. Obračun po utrošenim radnim satima. | sat | 550 |  | 0
6.2. | DEMONTAŽA KONSTRUKCIJE
| Demontaža vanjske čelične konstrukcije uz sjevernu fasadu građevine. Konstrukcija se demontira u segmentima, prema dinamici radova unutar građevine i uz sugestije nadzornog inženjera. Dio profila konstrukcije se koristi za ojačanje podova i krovne konstrukcije građevine. Konstrukciju prije montaže očistiti i popraviti AKZ. Obračun po masi (kg) demontirane i ponovo ugrađene konstrukcije. | kg | 51255 |  | 0
6.3. | STUBIŠTA I DIZALA
Nabava materijala, izrada, doprema i montaža čeličih profila za izradu unutarnje konstrukcije stubišta i dizala. Profili se montiraju unutar pripremljenih otvora na AB temelje ili HEB profile. Profili se sidre na AB podlogu i u postojeće zidove/stropove sa betonskim svornjacima M16. U cijenu uključiti prilagodbu konstrukcije gabaritima građevine, zavarivanja, popravak AKZ, itd.
- UNP, HEA I HEB profili različitih dimenzija prema 3D modelu
-sva spojna sredstva (zavari, vijci, navojne šipke)
-sidrene pločevine, ploče ukrute, ojačanja presjeka, itd.
-M16 betonske svornjake (kao FAZ A4)
-sav potrošni materijal
-skelu, hidrauličke dizalice i platforme
-zavarivanje i ostali radovi na konstrukciji na gradilištu
-unutarnji transport elemenata i podizanje do visine od 6,00 m
| -dizalo kod osi 9 | kg | 8825 |  | 0
| -dizalo kod osi 15 | kg | 3025 |  | 0
| -stubište kod osi 21 | kg | 3845 |  | 0
| -stubište između osi 9 i 10 | kg | 3695 |  | 0
| -stubište kod osi 4 | kg | 5175 |  | 0
| -dizalo kod osi 21 | kg | 3110 |  | 0
6.4. | POSTAVA ČELIČNIH PROFILA U PODOVIMA GRAĐEVINE
Nabava materijala, izrada, doprema i montaža čeličnog UNP profila za ojačanje drvenih greda. Profili se postavljaju uz grede uz međusobno vezivanje M16 navojnim šipkama (kv. 8.8.) na razmaku od 1,5 m. Profili se sidre u zidove na već pripremljenu AB podlogu sa betonskim svornjacima M16. Profili se povezuju sa vanjskim ojačanjem zidova navojnim šipkama različitih duljina koje su prikazane u posebnoj stavci.U cijenu uključiti i navojne šipke M16 za vezu čelika sa vanjskim ojačanjima. Iskoristiti profile sa demontaže čelične konstrukcije sjevernog pročelja građevine.
- UNP100, UNP200
| Sve ostalo prema specifikaciji iz stavke 6.3. | kg | 102545 |  | 0
6.5. | ČELIK KROVNE KONSTRUKCIJE
Nabava materijala, izrada, doprema i montaža čeličnih UNP profila za ojačanje horizontalnih i kosih drvenih greda krovne konstrukcije. Profili se postavljaju uz grede uz međusobno vezivanje M16 navojnim šipkama (kv. 8.8.) na razmaku od 1,5 m. Profili se sidre u zidove na već pripremljenu AB podlogu sa betonskim svornjacima M16. U svemu prema tehničkim propisima za nosive čelične konstrukcije.
- UNP profili različitih dimenzija
| Sve ostalo prema specifikaciji iz stavke 6.3. | kg | 35875 |  | 0
6.6. | IZVEDBA OKVIRA I OJAČANJA: Izvedba ojačanja svih prodora i otvora u zidu i stropu, te ojačanje drugih otvora zidanog i kamenog zida čeličnim profilima (UPN ili IPE). Profili su sidreni u okolno zidano ili kameno ziđe i svodove. U cijenu uključiti i podupiranje do visine od 4,0 m. | kg | 11445 |  | 0
6.7. | ČELIK OKO KULA
Nabava materijala, izrada, doprema i montaža čeličnih UNP profila za ojačanje kula kružnog poprečnog presjeka sa vanjske strane. Profili se postavljaju u već pripremljene vertikalne šliceve u zidovima. Profili se sidre u zidove navojnim šipkama različitih duljina koje su prikazane u posebnoj stavci. U cijenu uključiti i plošna željeza dim. 200x10 (horizontalne obujmice oko zidova kule).
- IPE200, IPE300
| Sve ostalo prema specifikaciji iz stavke 6.3., osim visina radova do 15 m | kg | 16955 |  | 0
6.8. | ČELIČNI KUTNICI NA SPOJU ZIDOVA
| Izrada i montaža čeličnih kutnika dim. 100x100 cm, širine 10cm, debljine 10mm na spojevima zidova i spojevima zidova i stropova. Kutnici se spajaju navojnim šipkama koje su opisane u drugoj stavci. AKZ temeljni premaz. | kg | 2565 |  | 0
6.9. | NAVOJNE ŠIPKE: Dobava i postava navojnih šipaka/zatega M16 (kv. 8.8, korozijski postojani čelik) za povezivanje unutarnjih i vanjskih profila od čelika ili drugih konstrukcijskih elemenata. Šipke se isporučuju sa maticama i podloškama iste kvalitete. U cijenu uključiti i navojne šipke M32 (vlačne zatege na hodniku i slično). Obračun po dužini ugrađenih šipaka.
| -dužine do 50 cm - M16 | m1 | 155 |  | 0
| -dužine do 100 cm - M16 | m1 | 145 |  | 0
| -dužine do 150 cm - M16 | m1 | 65 |  | 0
| -dužine do 200 cm - M16 | m1 | 45 |  | 0
| -dužine do 250 cm - M16 | m1 | 55 |  | 0
| -dužine 350 cm - M32 | m1 | 15 |  | 0
6.9. | LAGANA REŠETKASTA KONSTRUKCIJA PODA
| Nabava materijala, izrada, doprema i montaža čeličnih UNP, L i IPE profila za izradu nosivog roštilja poda na mjestima proboja i izrade otvora krov lučne i ravne svodove. Profili se postavljaju u već pripremljene vertikalne šliceve u zidovima ili stupovima. Pod se izvodi od zida do zida, to jest od stupa do stupa. Sve ostalo prema specifikaciji iz stavke 6.6. | kg | 2875 |  | 0
6.10 | PRIPOMOĆ: Građevinske pripomoći kod svih vrsta radovana čeličnoj konstrukciji, te neobračunatim prijevozima i prijenosima. Materijal se obračunava prema stvarno utrošenim količinama prema cijeniku odnosno pogođenim jediničnim cijenama. Sve radove iz te stavke upisuje nadzorni inženjer u dnevnik i obračunava prema stvarno utrošenom broju radnih sati.
| VKV | sati | 650 |  | 0
| KV | sati | 650 |  | 0
| NKV | sati | 350 |  | 0
| UKUPNO = |  |  |  | 0

## ou-tesarski
TESARSKI RADOVI - OPĆI UVJETI
Sav upotrebljeni materijal i finalni građevinski proizvodi moraju odgovarati postojećim tehničkim propisima i HR normama. Prilikom izvedbe tesarskih radova treba se u svemu pridržavati svih važećih propisa i standarda za drvene konstrukcije.
Pravilnik o zaštiti na radu u građevinarstvu - rezana ispitivanje oplate i skele HRN D.C1.040.,041. i 042. (izvođenje drvenih skela i oplata) HRN U.C9.400. ili jednakovrijednim - ispitivanje ploča vlaknatica i iverica HRN D.D8.100.do 114.ili jednakovrijednim - slojevito drvo, terminologija i definicije HRN D.10.060-1969. ili jednakovrijednim - ispitivanje drveta, opći dio HRN D.A1.020-1957. ili jednakovrijednim - ispitivanje drveta, održavanje sadržaja vlage HRN D.A1.043-1979. ili jednakovrijednim - ispitivanje drveta, određivanje zatezne čvrstoće u pravcu vlakana HRN D.A1.048-1979. ili jednakovrijednim - ispitivanje drveta, zatezna čvrstoća okomito na drvna vlakna HRN D.A1.052-1958. ili jednakovrijednim - zaštita drveta, ispitivanje otpornosti prema gljivama, usporedna otpornost različitih vrsta drveta HRN D.A1.058-1971. ili jednakovrijednim - furnirske i stolarske ploče, određivanje stupnja slijepljenosti HRN D.A1.072.1972 ili jednakovrijednim - tesana građa četinara HRN D.B7.020-1955. ili jednakovrijednim - ploče vlaknatice (lesonit ploče), tehnički uvjetI za izradu i isporuku HRN D.C5.022-1968. ili jednakovrijednim
Jedniničnom cijenom obuhvaćen je sav rad s potrebnim premazima, sav materijal, pomoćna skela, svi pomoćni radovi, donošenje i držanje alata i sitnog pribora, sva uskladištenja i svi transporti, dobava pogonskog materijala, osiguranje radova od vjetra, odstranjivanje svih otpada u toku radova i nakon dovršenja radova, popravak šteta učinjenih nepažnjom.
Izvođač radova dužan je preuzete radove stručno i kvalitetno izvesti po opisu troškovnika, te uzancama struke, u skladu sa tehničkim propisima i HRN-a ili jednakovrijednim
Obrada građe za tesarske radove vrši se pomoću mehanizacije na pilanama ili gradilištima. Građu na gradilištu treba zaštititi od vlage i ne deponirati je na mjesta predviđenom za krojenje građe. Mjesto za krojenje građe planirati do najveće udaljenosti 30,0 metara od mjesta ugrađivanja, kao uzdignuti pod na kojem će se vršiti crtanje i krojenje, a s jedne i druge strane podići nadstrešnice za smještaj neobrađene i skrojene građe.
U jediničnoj cijeni sadržano je: - dobava svog materijala: nosivih i montažnih elemenata, ploča i spojnih sredstava i materijala za zapunjavanje spojeva, - potrebna skela, - sav rad opisan u stavci, - čišćenje po završrnom radu, s odvozom otpadaka na gradsku deponiju, - popravci štete na vlastitim i drugim radovima nastali zbog nepažnje, - troškovi zaštite na radu, - troškovi atesta
NAPOMENA: Radove izvoditi tek pošto su montirane i ispitane instalacije koje se nalaze unutar drvenih konstrukcija. U cijeni stavaka je uključeno bušenje - obrada ploča za potrebe ugradbe elemenata instalacija u završnim drvenim oblogama (priključci i sl.).

## 7. TESARSKI
broj | OPIS | jedinica mjere | količina | jedinična cjena | UKUPNO
|  |  |  | kn | kn
Stavke oplate se nalaze u AB radovima.
Materijal za izvedbu tesarskih konstrukcija je suha rezana građa s do 15% tehničke vlage. C24. Klase (jela, smreka, bor), ili iznimno tvrdih liščara (hrast). Dimenzije presjeka određene su projektom konstrukcije i trebaju odgovarati standardnim presjecima rezane građe. Građa se isporučuje zaštićena antiinsekticidnim premazom ili dubinskom penetracijom građe. Nakon dovršetka radova potrebno je obnoviti/popraviti slojeve zaštite. Građa se isporučuje strojno rezana osim ako se posebno u pojedinoj stavci na zahtijeva da bude i blanjana. Spojeve konstruktivnih elemenata treba izvoditi prema projektu i pravilima struke za svaki tip opisane konstrukcije. Čavlane i vijčane spojeve treba izvoditi nehrđajućim, galvanski zaštićenim, spojnim sredstvima. Oplate od ploča, iverica ili dasaka uz vijčane ili metalne spojeve lijepiti vodootpornim ljepilom. Radionički nacrti su uključeni u jediničnu cijenu, a prije izvođenja potpisom ih ovjerava nadzorni inženjer i projektant konstrukcije. Izvođač će prije izrade radioničkih nacrta kontrolirati mjere na gradilištu i izraditi dokumentaciju temeljem stvarnih mjera ugradnje. Tesarski radovi se obračunavaju po m² tlocrtne površine konstrukcije i to na osnovu opisa i nacrta. Izvođač je dužan sam iz nacrta i opisa izračunati potrebnu količinu građe i spojnih sredstava, rada i transporta koji svi ulaze u jediničnu cijenu.
7 | TESARSKI RADOVI
7.1. | DRVENE GREDE: Dobava, krojenje i ugradnja drvenih rogova, nazidnica, podrožnica i sljemenjača kao zamjenu za oštećene elemente krovne konstrukcije. Drvena građa miješana, djelomično hrastova, djelomično četinari I klase u omjeru 50%:50%. Grede 14x14, 16x16, 18/18 i slične prema proračunu konstrukcije. Sva spojna sredstva uključena su u stavku. Impregnacija uključena u stavku. U cijenu uključiti i izradu konstrukcije krovnih kućica. Obračun po m3 ugrađene građe. | m3 | 51.5 |  | 0
7.2. | OPLATA KROVA: Izrada gornje oplate preko rogova na kosi krov od OSB ploča debljine 1,8 cm na pero i utor. U cijenu uključiti i oblogu krovnih kućica i paropropusnu-vodonepropusnu membranu. Obračun po razvijenoj površini krovišta. | m2 | 3844 |  | 0
7.3. | KROVNE LETVE/ŠTAFLE: Dobava, krojenje i ugradnja štafli dim 5 x 8 cm preko parne brane na kosu ploču krova na razmak cca 30 cm. Štafle od četinara I klase se postavljaju kao krovne letve (razmak 30 cm) i kontra-letve (razmak 90 cm) u dva okomita smjera. Štafle pričvrstiti za OSB ploče. Sva spojna sredstva uključena su u stavku. Impregnacija uključena u stavku. Obračun po duljini ugrađenih štafli. | m3 | 17535 |  | 0
7.4. | CRIJEP: Pokrivanje krova biber glinenim crijepom koji je prethodno skinut sa krovišta. Potrošnja 28-32 komada na m2. Krovna ploha je nagiba 40°. U cijenu je uključena nabava doprema i postavljanje novog crijepa te kompletna prateća oprema po izboru projektanta (kao npr. odzračnici, snijegobrani, rubni elementi, krovni proboji, elementi za učvršćenje krova, osiguranje protiv nevremena i sl.). Odnos količine novog u odnosu na korišteni crijep 30%:70%. Obračun po m2 razvijene površine gotovog krova | m2 | 3844 |  | 0
7.5. | DRVENI OPŠAVI: Opšivanje istaka, konzola, zabata i svih ostalih dijelova krova OSB pločama na pero i utor. U cijenu uključeni rad i materijal. | m2 | 389 |  | 0
7.6. | OSB PLOČE: Postava OSB ploča na podove građevine kao kruti horizontalni disk. OSB ploče d=2,2 cm na pero i utor. Ploče se pribijaju na drvene grednike i na čelične profile poda. U cijenu uključiti i eventualnu postavu ploča na vertikalne i/ili kose površine ako se za to ukaže potreba. Obračun po razvijenoj površini krovišta. | m2 | 8255 |  | 0
7.7. | ISPUNA IZNAD LUČNIH SVODOVA: Postava skinutih postojećih zatećenih slojeva, na svodove nakon postave FRC sustava na ekstrados svodova. | m2 | 2522 |  | 0
7.8. | SLOJEVI PODOVA: Postava kamene vune ispod OSB ploča, na horizontalne površine podova. Debljina vune 10 cm, postavljanje između drvenih grednika i iznad lučnih svodova. | m2 | 5612 |  | 0
6.10 | PRIPOMOĆ: Građevinske pripomoći kod svih vrsta tesarskih radova, te neobračunatim prijevozima i prijenosima. Materijal se obračunava prema stvarno utrošenim količinama prema cijeniku odnosno pogođenim jediničnim cijenama. Sve radove iz te stavke upisuje nadzorni inženjer u dnevnik i obračunava prema stvarno utrošenom broju radnih sati.
| VKV | sati | 320 |  | 0
| KV | sati | 450 |  | 0
| NKV | sati | 610 |  | 0
| UKUPNO = |  |  |  | 0

## REKAPITULACIJA
NADBISKUPSKI DVOR - KAPTOL, ZAGREB
REKAPITULACIJA RADOVA NA SANACIJI I OJAČANJU GRAĐEVINE
| INVESTITOR: | ZAGREBAČKA NADBISKUPIJA
| GRAĐEVINA: | NADBISKUPSKI DVOR
Kaptol 31, HR-10000 Zagreb
| PROJEKT: | TROŠKOVNIK RADOVA SANACIJE I OJAČANJA NOSIVE
KONSTRUKCIJE GRAĐEVINE NADBISKUPSKOG DVORA
REKAPITULACIJA RADOVA
|  | 0 | KONZERVATORSKI RADOVI |  | 0
|  | 0 | PRIPREMNI RADOVI, ZAŠTITE, DEMONTAŽE |  | 0
|  | 1 | RUŠENJA |  | 0
|  | 2 | ZEMLJANI RADOVI |  | 0
|  | 3 | AB RADOVI |  | 0
|  | 4 | ZIDARSKI RADOVI |  | 0
|  | 5 | STATIČKA OJAČANJA |  | 0
|  | 6 | ČELIČNA KONSTRUKCIJA |  | 0
|  | 7 | TESARSKI |  | 0
| UKUPNO = |  |  |  | 0
|  |  |  | PDV 25% = | 0
|  |  |  | SVEUKUPNO kn = | 0
Sve radove izvoditi u dogovoru i uz kontrolu Gradskog zavoda za zaštitu spomenika kulture i prirode u Zagrebu, poštujući sve nalaze i zaštićene površine.
SVE RADOVE IZVODITI PREMA PRAVILIMA STRUKE, ZAKONIMA, NORMAMA I PROPISIMA VAŽEĆIM U RH, A POSEBNO GLEDE:
Zakon o gradnji (NN 153/13, 20/17, 39/19 i 125/19)
TEHNIČKI PROPIS ZA GRAĐEVINSKE KONSTRUKCIJE (NN 17/2017)
TEHNIČKI PROPIS O IZMJENAMA I DOPUNAMA TEHNIČKOG PROPISA ZA GRAĐEVINSKE KONSTRUKCIJE (NN 75/2020)
TEHNIČKI PROPIS O IZMJENAMA I DOPUNAMA TEHNIČKOG PROPISA ZA GRAĐEVINSKE KONSTRUKCIJE (NN 07/2022)