## Kamion i beton pumpa
Prilog 2._Tehničke specifikacije - Izgradnja Mađarević d.o.o.
R.B. | Tražene specifikacije - radno vozilo - kamion za beton pumpu | Ponuđene specifikacije
1. | motor 405 - 415 KS
2. | maksimalna snaga motora 306 kW i 1.800 rpm
3. | maksimalni moment 2.150 nM
4. | automatski mjenjač s kvačilom (clutch on demand)
5. | SCR motor ili jednakovrijedno
6. | čelični pojačani prednji branik ili jednakovrijedno
CIJENA:
PDV:
UKUPNO:
R.B. | Tražene specifikacije - beton pumpa | Ponuđene specifikacije
1. | kapacitet pumpe 145 - 155 m3/h
2. | maksimalan pritisak pumpe 70 - 80 bara
3. | broj ciklusa u minuti - minimalno 30
4. | promjer glavnog klipa 225 mm - 235 mm
5. | hod klipa 1.800 - 2.200 mm
6. | kapacitet spremnika betona 500 - 700 litara
7. | međuosovinski razmak između prve i treće osovine 3.800 - 4.000 mm
8. | promjer cijevi 125 mm
9. | oblik rasklapanja ruke "Z"
10. | visina ruke 34 - 38 m, sa 5 ruku
11. | maksimalan horizontalni doseg 31 - 33 m
12. | stabilizacija pumpe "X"
13. | promjer S ventila 8 cola
CIJENA:
PDV:
UKUPNO: