## Troskovnik
KK.11.1.1.01.0146
TROŠKOVNIK
R.br. | OPIS STAVKE | J. mj. | Količ. | Jed. cij. | Ukupno
A1.1 | Stroj za lasersko rezanje - isporuka, montaža, puštanje u rad i obuka operatera: | komplet | 1 |  | 0
Tehnička specifikacija uređaja za rezanje metalnih ploča snage 4000W:
Radno područje 1530x3050mm X os putanja 1500mm Y os putanja 3000mm Z os putanja 315mm X/Y os tolerancija pozicioniranja neveća 0,03mm X/Y os brzina kretanja ne manja od 130m/min X/Y ubrzanje od 1.5G Težina ploče na obradi do 1400kg Napajanje 380V; 50Hz
Izvor za Laser IPG ili jednakovrijedan izvor
Precitec glava lasera sa auto-fokusom ili jedankovrijedna
Poluautomatsko posluživanje
Automtsko pozicioniranje i centriranje stezne glave
Raspon cijevi za rezanje od 15-230mm
Rezanje okruglih, zaobljenih, kvadratnih cijevi, C i T-tipova profila
Mogućnost bežićne komunikacije i povezivanja na Intranet korisnika
Upravljački zaslon osjetljiv na dodir
Automatski sustav podmazivanja
Rashladnik vode za potrebe hlađenja izvora i glave lasera
Kompresor za zrak i priključci za rezanje zrakom
Sustav filtracije dima i otpadnog zraka iz komore za rezanje, više stupanjska filtracija
Stabilizator napajanja i regulatori vršnog opterećenja
Potrošni dijelovi za prvu godinnu rada uključeni u cijenu.
U cijeni mora biti sadržan transport, istovar i postavljanje uređaja u pogon, te podešavanje i puštanje u rad uređaja, kao i obuka operatera u trajanju od minimalno 5 dana.
Jamstvo minimalno dvije godine od ugradnje i puštanja u rad, osim na potrošne dijelove.
Navesti oznaku stroja i proizvođača:
Tehnička specifikacija uređaja za rezanje metalnih cijevi snage 3000W:
Rad sa cijevimo dužine do 6500mm X os putanja 300mm Y os putanja 6500mm Z os putanja 245mm X/Y os tolerancija pozicioniranja neveća 0,03mm X/Y os brzina kretanja ne manja od 100m/min W os brzina rotacije ne manja od 100r/min X/Y ubrzanje od 1.0G Težina cijevi na obradi do 300kg Napajanje 380V; 50Hz
Izvor za Laser IPG ili jednakovrijedan izvor
Precitec glava lasera sa auto-fokusom ili jedankovrijedna
Izmjenjivi radni stolovi (izmjena stolova do 12 sec.)
Potpuna zaštitna obloga radnog prostora
Nadzorne kamere (min. dvije)
Mogućnost bežićne komunikacije i povezivanja na Intranet korisnika
Upravljački zaslon osjetljiv na dodir
Automatsko čišćenje dizne
Automatski sustav podmazivanja
Rashladnik vode za potrebe hlađenja izvora i glave lasera
Kompresor za zrak i priključci za rezanje zrakom
Sustav filtracije dima i otpadnog zraka iz komore za rezanje, više stupanjska filtracija
Stabilizatori napajanja i regulatori vršnog opterećenja
Potrošni dijelovi za prvu godinnu rada uključeni u cijenu.
U cijeni mora biti sadržan transport, istovar i postavljanje uređaja u pogon, te podešavanje i puštanje u rad uređaja, kao i obuka operatera u trajanju od minimalno 5 dana.
Jamstvo minimalno dvije godine od ugradnje i puštanja u rad, osim na potrošne dijelove.
Navesti oznaku stroja i proizvođača:
A1.2 | Stroj za savijanje cijevi - isporuka, montaža, puštanje u rad i obuka operatera: | komplet | 1 |  | 0
Tehnička specifikacija stroja za automatsko savijanje cijevi:
Mogućnost savijanja okruglih i kvadratnih profila cijevi dimenzija: - okrugle cijevi čelične cijevi do promjera 60mm x 4mm - okrugle inox cijevi do promjera 60mm x 3mm - kvadratne cijevi do dimenzija 50mmx50mmx2,5mm
Tražena duljina cijevi u obradi 6000mm
Mogućnost savijanja instalacijskih cijevi korištenjem trna za minimalnu distroziju stijenke cijevi
Maksimalni radijus savijanja 250mm
Minimalni radijus savijanja 23mm
Maksimalni kut savijanja 190°
Minimalno tri razine alata za savijanje odjednom
Brzina savijanja 90°/sec
Brzina rotacije 180°/sec
Brzina dodavanja cijevi 500mm/sec
Točnosti pozicioniranja i savijanja ±0,1mm
Upravljački panel osjetljiv na dodir
Napajanje 380V; 50Hz
Navesti oznaku stroja i proizvođača:
A1.3 | Stroj za savijanje lima - isporuka, montaža, puštanje u rad i obuka operatera: | komplet | 1 |  | 0
Tehnička specifikacija servo električne kutne preše:
Širina savijanja 3000mm
Maksimalni pritisak 1050kN
Y1/Y2 osi, CNC kontrolirane
X-os , CNC kontrolirana
R-os, CNC kontrolirana
Open kontroler sa 17˝ zaslonom osjetljivim na dodir
Laserska zaštita LZS-IRIS
Radno svijetlo
Servo električni pokretački sistem
Otvor stroja 700 mm (od stola do gornjeg okvira bez alata i sustava stezanja)
Hod 310 mm
gornje brzo mehaničko euro-style stezanje
donje mehaničko euro-style stezanje
Zadnji graničnik:
Z1-Z2 os, CNC kontrolirane
X' os, CNC kontrolirana
Pomični prednji suporti materijala (umjesto fiksnih ruku)
Pneumatsko stezanje gornjih alata
Napajanje 380V; 50Hz
Navesti oznaku stroja i proizvođača:
A1.5 | Alat za zavarivanje aluminija - isporuka, puštanje u rad i obuka operatera: | komplet | 1 |  | 0
Tehničke karakteristike uređaja za zavarivanje 2000W:
MAX power izvor za laser ili jednakovrijedan
Kombinirana glava za zavarivanje i čišćenje površine metala
Rashladnik vode za izvor i glavu
Automatski dodavač žice za varenje
Zavarivanje materijala od 0,5 do 3,0mm
Max. snaga manja od 9kW
Napajanje 230V; 50Hz
Navesti oznaku stroja i proizvođača:
A1.6 | Opreme za logističku podršku proizvodnom procesu - isporuka, montaža, puštanje u rad i obuka operatera: | komplet | 1 |  | 0
Stupni kran sa električnom dizalicom i Vakuumskim podizačem:
Kapacitet 1000kg Ruka 4m Visina stupa 3,5m Visina ruke 2,1m Manualno pomicanje Rotacija 270° Uključujući sopjne elemete, baznu ploču, vijke i tiplove
Električna dizalica kapaciteta 1000kg Brzina podizanja 1-4 m/min Napajanje 380V; 50Hz
Vakuumski podizač za ploče do 750kg
Navesti oznaku stroja i proizvođača:
A2.1 | Softver za optimizaciju proizvodnog procesa - isporuka, instalacija i obuka operatera: | komplet | 1 |  | 0
Nesting aplikacije za optimizaciju potrošnje materijala prilikom rezanja ploča i cijevi
Maksimalna iskorištenost materijala
Mogućnost kalkulacije troškova rezanja (vrijeme, struja, plinovi...)
Navesti oznaku i proizvođača:
| UKUPNO: |  |  |  | 0
| PDV 25%: |  |  |  | 0
| UKUPNO SA PDV-om: |  |  |  | 0