## Troškovnik
Naručitelj: FRIPOL d.o.o., OIB: 20557866632
Predmet nabave: Nabava CNC tokarskog stroja
PRILOG B - TROŠKOVNIK SA TEHNIČKOM SPECIFIKACIJOM
Redni broj | Opis | Ponuđene tehničke specifikacije | Upisati naziv/oznaku proizvoda i/ili modela | Mjerna jedinica | Količina | Jedinična cijena | Ukupno bez PDV-a
1. | CNC tokarski stroj |  |  | kom | 1 |  | 0
Horizontalni tokarski stroj sa rotirajučim gonjenim alatima
Vodilice sa kliznim hidrostatskim kaljenim stazama
Maksimalni promjer tokarenja: min 630 (mm)
Maksimalna radna dužina: min 950 - max 1000 (mm)
Maksimalni broj okretaja glavnog vretena: min 1600 - max 2100 (min -1)
Maksimalni broj okretaja rotirajućih alata: min 3800 - max 4100 (min -1)
Hodovi radnih osi: X=min 350 - max 380 mm, Z=min 1050 - max 1150 (mm)
Brzina brzih hodova po X/Z osi: X=min 15 - max 20 ; Z= min 18 - max 24 (m/min)
Maksimalni okretni moment glavnog vretena: min 2400 - max 2500 (Nm)
Maksimalni moment gonjenih rotirajućih alata: min 140 (Nm)
Sustav za otkrivanje preopterećenja glavnog vretena i posmičnih osi
Veličina stezne glave glavnog vretena: min 360 do max 390 (mm)
Broj alata na bubnju: min 12, max 20
Broj mjesta za pogonske alate u bubnju: min 12, max 20
Numerički upravljan (NC) konjić za podupiranja obradaka
Sinkronizirano vreteno za tokarenje navoja sa mogučnošču korekcije promjera navoja i dorezivanja navoja
Maksimalni tlak rashladne tekučine za obradu metala: min 10 do max 13 (bar)
Uređaj za odvođenje strugotine
Sustav za umjeravanje nultočki alata (automatski) i upravljanje alatom
Broj držaća alata: min 15 (kom)
Broj gonjenih rotirajući alati: radijalni min 3 kom, aksijalni min 3 (kom)
Monitor u boji visoke rezolucije : min 15 cola dijagonala
Dimenzije stroja bez pomoćnih uređaja: maksimalno 4780x2080x2200 (mm)
Težina stroja: max 10500 (kg)
Jamstvo: minimalno 12 mjeseci od dana isporuke/instalacije
Isporuka, instalacija, puštanje u pogon
2. | Edukacija 1 djelatnika za rad na stroju |  | n/p | sati | 14 |  | 0
Valuta (HRK/EUR)
| Cijena bez PDV-a | [5 empty] | 0
| Iznos PDV-a | [5 empty] | 0
| Cijena s PDV-om | [5 empty] | 0
U ________________________dana______________________
pečat i potpis