## Kuhinja
T R O Š K O V N I K | . Čepovi na nogama koji ne ostavljaju tragove na podu. Boja svih završnih obrada prema odabiru investitora.
OPREMANJA PROSTORA - GRUPA 2: NABAVA PROFESIONALNE KUHINJE
red.br. | Tražene tehničke speciffikacije | jedica mjere | količina | jedinična cijena | ukupni iznos | Ponuđene tehničke specifikacije
O P Ć E N I T O
Troškovnik opremanja prostora obuhvaća opremu potrebnu za opremanje prostora. Opremanje prostora uključuje dopremu i ugradnju opreme. Dozvoljena odstupanja u traženim dimenzijama/tehničkim karakteristikama ± 5%.
1. | SPREMIŠTE HRANE
1.1. | Zamrzivač inox AISI 304 (-18/-22°C), ventilirano hlađenje. Digitalni termostat sa displejem, elektronsko otapanje vrata sa mogučnošću zaključavanja, kapaciteta GN 2/1, opcionalno moguće preinaka na tacne 600x400 mm, sa uključenih 6 vodilica, sa uključene 3 regulirajuće police, kapaciteta 650 L, debljine izolacije 60 mm. Radna tvar: R 290 Priključna snaga 500 W za radne uvijete do + 43°C te 60%rH, automatsko isparavanje kondenzata, moguća zamjena pozicija okretanja vrata dim: 740x830x2010 (h) mm | kom | 2 |  | 0
1.2. | Rashladni ormar inox AISI 304 (-2/+8°C,) ventilirano hlađenje. Digitalni termostat sa displejem, elektronsko otapanje vrata sa mogučnošću zaključavanja, kapaciteta GN 2/1, opcionalno moguće preinaka na tacne 600x400 mm, sa uključenih 6 vodilica, sa uključene 3 regulirajuće police, kapaciteta 650 L, debljine izolacije 60 mm. Radna tvar: R 290 Priključna snaga 315 W za radne uvijete do + 32°C te 55%rH, automatsko isparavanje kondenzata, moguća zamjena pozicija okretanja vrata dim: 740x830x2010 (h) mm | kom | 2 |  | 0
2. | PRIRUČNO SKLADIŠTE
2.1. | Stalaža inox AISI 304 sa 4 police regulirajuće po visini nosivosti 200 kg/polica dim: 1300x600x1800(h) mm | kom | 1 |  | 0
2.2. | Stalaža inox AISI 304 sa 4 police regulirajuće po visini nosivosti 200 kg/polica dim: 1200x600x1800(h) mm | kom | 3 |  | 0
3. | KUHINJA - GRUBA PRIPREMA POVRĆA
3.1.1. | Ljuštilica krumpira kapaciteta: 25 kg Proizvodnja: 250 kg/h Timer: 0-4 min Ukupna snaga: 1100 w (1,5HP), priključni napon: 400 V 3N AC dim uređaja: 540x900x1040(h) mm podna izvedba uključeni brusni disk sa papirom | kom | 1 |  | 0
3.1.2. | CE znak | kom | 1 |  | 0
3.2.1. | Pogonski stroj sa POSTOLJEM dvostruki sigurnosni prekidač 2 brzine, prekidač za zaštitu motora ugrađeni vremenski prekidač vrsta električne struje: 400 V 50 Hz 3 ~ N Dim 300x350x450 mm | kom | 1 |  | 0
3.2.2. | Priključak za rezanje povrća | kom | 1 |  | 0
3.2.3. | Disk sa podesivim nožem 0-8 mm | kom | 1 |  | 0
3.2.4. | Disk sa poluokruglim nožem 4,0 mm | kom | 1 |  | 0
3.2.5. | Nastavak za pasiranje i ribanje, ide samo sa priključkom | kom | 1 |  | 0
3.2.6. | Set za rezanje na kockice 10x10x8 mm sa okretnim nožem i čistačem | kom | 1 |  | 0
3.2.7. | Priključak za mljevenje mesa | kom | 1 |  | 0
3.2.8. | Planetarna mješalica | kom | 1 |  | 0
3.3. | Sanitarni rukoper, zidni sa mješalicom za vodu aktivacija koljenom inox izvedba sa zaštitom zida, dim: 400x400x320(h) mm | kom | 1 |  | 0
4. | KUHINJA - PRIPREMA POVRĆA, SLASTICA, MESA
4.1.1. | Parnokonvekcijska pečnica, električna, kapaciteta: 5xGN 1/1 ili 600x400 mm Mogučnosti kuhnja; konvekcija, parno i kombinirano Touch screen upravljanje Kontrola kuhanja 30 do 280°C dvije brzine vrtnje ventilatora, sa dva smjera razmak između vodilica 74 mm, vrata sa dvostrukim staklom koje se može skidati, lako skidajuča brtva vratiju, zaobljena unutrašnjost, automatsko upravljanje vlažnošću Priključni napon: 400 V 3N AC Priključna snaga: 7,9 kW sa mogučnošću automatskog pranja sa sondom za mjerenje temperature pečenja LED osvjetljenje komore kuhanja dim uređaja: 905x845x726 mm | kom | 2 |  | 0
4.1.2. | Fiksni tuš | kom | 2 |  | 0
4.1.3. | vodilice za GN za postolja 8 razina | kom | 2 |  | 0
4.1.4. | Filter za masnoću za peć 5 GN | kom | 2 |  | 0
4.1.5. | Postolje s donjom policom | kom | 2 |  | 0
4.1.6. | Automatski omekšivač vode Kapaciteta spremnika soli: 10 kg Potrošnja soli: 0,5 kg/ciklus priključni napon: 220 V 1N AC, 0,35 kW dim: 250x510x495(h) mm | kom | 2 |  | 0
4.2. | Napa inox AISI 304 sa četiri labirint filtera, elementom rasvjete, bez motora i kanala dim: 2000x1000x450(h) mm | kom | 1 |  | 0
4.3. | GN 2/1 h=40 mm/12L inox puna posuda | kom | 6 |  | 0
4.4. | GN 2/1 h=20 mm/6,5L inox puna posuda | kom | 6 |  | 0
4.5. | Sudoper inox AISI 304 sa dva zavarena korita dim: 500x400x300 (h) mm sa zaštitom zida dim: 2000x700x900(h) mm | kom | 1 |  | 0
4.6. | Jednoručna mješalica sa kliničkom ručkom, duljine 240 mm priključak G 3/8' | kom | 1 |  | 0
4.7. | Viseći ormarić inox AISI 304 otvoreni, sa središnjom policom koja se regulira po visini. dim: 1500x400x600 mm | kom | 1 |  | 0
4.8. | Rashladni stol inox AISI 304 (-2/+8°C) ventilirano hlađenje Digitalni termostat sa displejem, elektronsko otapanje kapaciteta GN 1/1, automatsko isparavanje kondenzata, 2 boxa sa dvije police u sredini Radna tvar: R 290 kapaciteta 282 L, debljine izolacije 60 mm za radne uvijete do + 32°C te 55%rH Priključna snaga 260 W zobljena podnica radi lakšeg čišćenja ladica u neutralnom dijelu iznad kompresora sa zaštitom zida visine 100 mm dim: 1360x700x850/950 (h) mm | kom | 1 |  | 0
4.9. | Viseći ormarić inox AISI 304 otvoreni, sa središnjom policom koja se regulira po visini. dim: 1600x400x600 mm | kom | 1 |  | 0
4.10. | Radni stol inox AISI 304 zatvoreni sa dvostrukim kliznim vratima sa srednjom regulacijskom policom, sa zaštitom zida dim: 1500x600x850(h) mm | kom | 1 |  | 0
4.11. | Rashladni stol inox AISI 304 (-2/+8°C) ventilirano hlađenje Digitalni termostat sa displejem, elektronsko otapanje kapaciteta GN 1/1, automatsko isparavanje kondenzata, 2 boxa sa dvije police u sredini Radna tvar: R 290 kapaciteta 282 L, debljine izolacije 60 mm za radne uvijete do + 32°C te 55%rH Priključna snaga 260 W zobljena podnica radi lakšeg čišćenja ladica u neutralnom dijelu iznad kompresora sa zaštitom zida visine 100 mm dim: 1360x700x850/950 (h) mm | kom | 1 |  | 0
4.12. | Sanitarni rukoper, zidni sa mješalicom za vodu aktivacija koljenom inox izvedba sa zaštitom zida dim: 400x400x320(h) mm | kom | 1 |  | 0
5. | KUHINJA - TERMO BLOK
5.1. | Plinski kotao 150 L (neto volumen 135L) posuda od nehrđajučeg čelika, unutanje dno od inoxa AISI, 316 L punjenje vode preko ventila sa sigurnosnim tlačnim ventilom sa pipom za ispuštanje, indirektno grijanje snage plina; 24 kW priključni napon; 220 V 0,3 kW; dim: 800x900x870 mm | kom | 2 |  | 0
5.2. | Plinska nagibna tava 80 L posuda izrađena od nehrđajučeg čelika ukupne snage plina: 20 kW priključni napon: 220 V 1N AC, 0,2 kW Mogučnost regulacije temperarure od 100°C do 285 °C, automatsko punjenje vodom na gumb, manualni nagib tave, fiksna pipa za dovod vode uključena dim: 800x900x870 mm | kom | 1 |  | 0
5.3. | Plinski štednjak dim: 800x900x830 mm 4 otvorena plamenika, snage plamenika; 2x5,5 kW, 2x7,5kW na otvorenom postolju, sa regulacijskim nogicama, ukupna snaga: 26 kW | kom | 2 |  | 0
5.4.1. | Plinski roštilj sa glatkom pločom, dim: 800x900x870 mm, ukupne snage: 14 kW, na otvorenom postolju, sa regulacijskim nogicama | kom | 1 |  | 0
5.4.2. | visoki zaštitni rub | kom | 1 |  | 0
5.5. | Blok stol inox sa otvorenim postoljem, s prednje strane radna ploča debljine 1,5 mm, sa zaobljenim prednjim rubom, dim: 400x900x870 mm | kom | 1 |  | 0
5.6. | Radni stol inox AISI 304 sa donjom policom, dim;1600x900x870(h) mm | kom | 1 |  | 0
5.7. | Napa inox AISI 304 sa labirint filterima, elementima rasvjete, bez motora i kanala eko izvedba centralna dim; 4200x2200x600(h) mm | kom | 1 |  | 0
6. | KUHINJA - PRANJE BIJELOG SUĐA
6.1. | Izlazni stol perilice sa donjom policom inox AISI 304 sa padom prema perilici dim: 700x740x850/1150 mm | kom | 1 |  | 0
6.2.1. | Perilica suđa analogna, 2 programa pranja, automatski start, kapacitet pranja 900 tanjura/h maksimalne visine tanjura 42 cm,dimenzija košare 500x500 mm, potrošnje vode 3,5L/ciklusu, priključna snaga 6,75 kW, priključni napon: 380 V 3N AC, izrađena od inoxa AISI 304 sa ugrađenim raspršivačem sjajila, uključeni termostop gornje i donje mlaznice za pranje dim uređaja: 635x717x1405 mm standardna oprema: košara za beštek, dvije košare za tanjure, opcije uz nadoplatu | kom | 1 |  | 0
6.2.2. | Pumpa za deterđent | kom | 1 |  | 0
6.2.3. | Pumpa za sjajilo | kom | 1 |  | 0
6.2.4. | Automatski omekšivač vode, Kapaciteta spremnika soli: 10 kg Potrošnja soli: 0,5 kg/ciklus, priključni napon:220 V 1N AC, 0,35 kW dim: 250x510x495(h) mm | kom | 1 |  | 0
6.3. | Napa inox AISI 304 sa dva labirint filtera, Elemntom rasvjete, bez motora i kanala, dim: 1000x1000x450(h) mm | kom | 1 |  | 0
6.4. | Radni stol inox AISI 304 sa zavarenom rupom za otpadke, stražnja zaštita zida, dim: 1000x700x900 mm | kom | 1 |  | 0
6.5. | Ulazni stol perilice inox AISI 304 sa zavarenim koritom 500x400x250 mm sa donjom policom, dim:1500x700x900 mm | kom | 1 |  | 0
6.6. | Profesionalna tuš pipa, Ukupna visina pipe 700 mm od sudopera sa uključenom jednoručnom mješalicom | kom | 1 |  | 0
6.7. | Drobilica otpada snage 0,75 ks od nehrđajučeg čelika, pogonom na pneumatski gumb | kom | 1 |  | 0
6.8. | Radni stol inox AISI 304 zatvoreni sa setom od 3 ladice, zatvoren krilnim vratima, sa srednjom policom, sa zaštitom zida dim: 1950x700x900(h) mm | kom | 1 |  | 0
6.9. | Radni stol inox AISI 304 zatvoreni zatvoren krilnim vratima sa srednjom policom, sa zaštitom zida dim: 1950x700x900(h) mm | kom | 1 |  | 0
7. | KUHINJA - PRIPREMA KRUHA
7.1. | Topla kupka 5xGN1/1, na otvorenom postolju dim: 1800x700x900mm priključne snage: 5 kW punjenje vode prekidačem | kom | 1 |  | 0
7.2. | Radni stol inox AISI 304 sa donjom policom, zaštitom zida dim:1400x700x850(h) mm | kom | 2 |  | 0
8. | PRIJEM TERMOSICA
8.1. | Dvostruki sudope inox AISI 304 sa donjom policom, zaštitom zida, prostorom za perilicu sa dva korita dim: 600x500x300 mm dim: 2050x700x900 mm | kom | 1 |  | 0
8.2. | Profesionalna tuš pipa, Ukupna visina pipe 700 mm od sudopera sa uključenom jednoručnom mješalicom | kom | 1 |  | 0
8.3. | Radni stol inox AISI 304 zaštitom zida dim:1470x700x850(h) mm | kom | 1 |  | 0
9. | HLADNA KOMORA
9.1. | Rashladna komora + režim, Sa digitalnom kontrolom otapanja panelima, vanjske i unutarnje površine bijele sa vratima sa sigurnosnom bravom, izolacijom debljine 80mm, sa protukliznim podom dim: 1940x2940x2140 mm | kom | 1 |  | 0
9.2. | Stalaža inox AISI 304 sa 4 polica regulirajuće po visini, nosivosti 200 kg/polica dim: 1400x600x1800(h) mm | kom | 4 |  | 0
|  | UKUPNO OPREMA |  |  | 0
|  | PDV 25% |  |  | 0
|  | SVEUKUPNO: |  |  | 0
NAPOMENA: Sve stavke opreme uključuju dopremu opreme na građevinu, montažu na pripremljene priključke i puštanje u rad.