## Grupa 1
PRILOG - TROŠKOVNIK
NAPOMENA: Ponuditelj nudi predmet nabave putem ovog troškovnika, koji će činiti dio ponude i kasnijeg Ugovora. Zahtjevi definirani tehničkim specifikacijama predstavljaju minimalne specifikacije koje ponuđeni proizvod mora zadovoljavati, ukoliko nije drugačije navedeno, te se iste ne smiju mijenjati od strane ponuditelja. Ponuditelj obavezno popunjava stupac "PONUĐENO" navodeći marku i model, te opis ponuđenog proizvoda. Ponuditelj svojim potpisom prihvaća definirane tablicom minimalne tehničke specifikacije, te nudi proizvod koji ih ispunjava. SVA OPREMA MORA BITI NOVA I NEKORIŠTENA.
MINIMALNE TEHNIČKE SPECIFIKACIJE | PONUĐENO (tehničke specifikacije, marka i model) | Količina | jedinična cijena (bez PDV-a) | Ukupno (bez PDV-a)
Grupa 1: 3D printeri, 3D skeneri i potrošni materijal
2.15. Ručni 3D skener |  | 1 |  | 0
ručni 3D skener volumena skeniranja od 30 x 30 x 30 cm do 200 x 200 x 200 cm, minimalni podržani izlazni formati datoteka OBJ i STL
2.16. Stolni 3D Skener |  | 1 |  | 0
stolni 3D skener s rotacijskim postoljem, omogućava fiksno i automatsko skeniranje, preciznost jednog skena minimalno ili jednako 0,1 mm, minimalni volumen skeniranja od 3 x 3 x 3 cm do 70 x 70 x 70 cm, kamera minimalne rezolucije 1,3 MP, minimalni podržani izlazni formati datoteka OBJ i STL
2.28. SLA 3D printer ili jednakovrijedno + višenamjenski uređaj za procesuiranje smole |  | 2 |  | 0
3D printer sa SLA tehnologijom ispisa ili jednakovrijedno, radnog volumena minimalno 120 x 68 x 150 mm, automatska kalibracija platforme za 3D ispis, senzor za detekciju razine smole u spremniku, minimalno 5.5'' LCD zaslon ili jednakovrijedno, podržava visine slojeva od 0,025 mm do 0,1 mm - višenamjenski uređaj za procesuiranje smole prije ispisa i naknade obrade, treba omogućavati predgrijavanje smole prije printanja te pranje, sušenje i stvrdnjavanje printanog modela, ima najmanje 2 UV LED trake ili jednakovrijedno
2.29. Potrošni materijal resin (smola) za SLA 3D printer ili jednakovrijedno
resin (smola), pakovanje 1000 ml - boja: crna |  | 10 |  | 0
resin (smola), pakovanje 1000 ml - boja: bijela |  | 10 |  | 0
resin (smola), pakovanje 1000 ml - boja: siva |  | 10 |  | 0
resin (smola), pakovanje 1000 ml - prozirna |  | 10 |  | 0
resin (smola), pakovanje 1000 ml - boja: prozirno crvena |  | 10 |  | 0
resin (smola), pakovanje 1000 ml - boja: prozirno zelena |  | 9 |  | 0
fleksibilni resin (smola), pakovanje 500 ml - prozirna |  | 4 |  | 0
2.30. FDM 3D printer ili jednakovrijedno s dvije odvojive radne podloge |  | 2 |  | 0
3D printer s FDM tehnologijom ispisa ili jednakovrijedno, minimalne dimenzije ispisa 25 x 21 x 21 cm, podržani filament debljine 1,75 cm PLA/PETG/ASA/ABS/PC/HIPS ili jednakovrijedno, maksimalne brzine ispisa 300 mm/s, maksimalne temperature mlaznice do 300 °C, maksimalne temperature radne površine do 120 °C, promjenjiva odvojiva magnetska radna podloga, automatska kalibracija za 3D ispis, mrežasto izravnavanje radne površine (mesh bed leveling), senzor filamenta koji podržava automatsko učitavanje filamenta i mogućnost pauziranja ispisa kada ponestane filamenta, display za kontrolu rada, utor za SD karticu, memorija SD kartica kapaciteta minimalno 16 GB - dvije odvojive radne podloge: glatka PEI ili jednakovrijedno radna podloga i teksturirana radna podloga premazana prahom
2.31. Mini FDM 3D printer ili jednakovrijedno s dvije odvojive radne podloge |  | 2 |  | 0
Mini 3D printer s FDM tehnologijom ispisa ili jednakovrijedno, dimenzije ispisa 18 x 18 x 18 cm, podržani filament debljine 1,75 cm PLA/PETG/ASA/ABS/PC/HIPS ili jednakovrijedno, maksimalne brzine ispisa 300 mm/s, maksimalne temperature mlaznice do 280 °C, maksimalne temperature radne površine do 100 °C, promjenjiva odvojiva magnetska radna podloga, automatska kalibracija za 3D ispis, mrežasto izravnavanje radne površine (mesh bed leveling), senzor filamenta koji podržava automatsko učitavanje filamenta i mogućnost pauziranja ispisa kada ponestane filamenta, display za kontrolu rada - dvije odvojive radne podloge: glatka PEI ili jednakovrijedno radna podloga i teksturirana radna podloga premazana prahom
2.33. Nit za 3D printer PLA ili jednakovrijedno debljine 1,75 mm, 1 kg
nit za 3D printer PLA ili jednakovrijedno debljine 1,75 mm, pakovanje od 1 kg - boja: crna |  | 10 |  | 0
nit za 3D printer PLA ili jednakovrijedno debljine 1,75 mm, pakovanje od 1 kg - boja: bijela |  | 10 |  | 0
nit za 3D printer PLA ili jednakovrijedno debljine 1,75 mm, pakovanje od 1 kg - boja: siva |  | 10 |  | 0
nit za 3D printer PLA ili jednakovrijedno debljine 1,75 mm, pakovanje od 1 kg - boja: plava |  | 6 |  | 0
nit za 3D printer PLA ili jednakovrijedno 1,75 mm, pakovanje od 1 kg - boja: crvena |  | 6 |  | 0
nit za 3D printer PLA ili jednakovrijedno debljine 1,75 mm, pakovanje od 1 kg - boja: žuta |  | 4 |  | 0
nit za 3D printer PLA ili jednakovrijedno debljine 1,75 mm, pakovanje 1 kg - boja: narančasta |  | 4 |  | 0
nit za 3D printer PLA ili jednakovrijedno debljine 1,75 mm, pakovanje 1 kg - boja: zelena |  | 4 |  | 0
nit za 3D printer PLA ili jednakovrijedno debljine 1,75 mm, pakovanje 1 kg - boja: ljubičasta |  | 3 |  | 0
nit za 3D printer PLA ili jednakovrijedno debljine 1,75 mm, pakovanje 1 kg - boja: smeđa |  | 3 |  | 0
2.34. Nit za 3D printer PLA SPECIAL ili jednakovrijedno debljine 1,75 mm, 1 kg
nit za 3D printer PLA SPECIAL ili jednakovrijedno debljine 1,75 mm, pakovanje 1 kg - boja: kamen/mramor |  | 20 |  | 0
nit za 3D printer PLA SPECIAL ili jednakovrijedno debljine 1,75 mm, pakovanje 1 kg - boja: galaxy s šljokicama |  | 10 |  | 0
2.35. Nit za 3D printer HIPS ili jednakovrijedno debljine 1,75 mm, 1 kg
nit za 3D printer HIPS ili jednakovrijedno debljine 1,75 mm, pakovanje 1 kg - boja: crna |  | 5 |  | 0
nit za 3D printer HIPS ili jednakovrijedno debljine 1,75 mm, pakovanje 1 kg - boja: bijela |  | 5 |  | 0
2.36. Nit za 3D printer TPU ili jednakovrijedno debljine 1,75 mm, 1 kg
nit za 3D printer TPU ili jednakovrijedno debljine 1,75 mm, pakovanje 1 kg |  | 10 |  | 0
U _____________, / /2022.g. |  | Ukupno |  | 0
|  | iznos PDV-a |  | 0
ZA PONUDITELJA | m.p. | UKUPNO sa PDV-om |  | 0
(ime i prezime ovlaštene osobe ponuditelja)
(vlastoručni potpis ovlaštene osobe ponuditelja