## Grupa 7
PRILOG - TROŠKOVNIK
NAPOMENA: Ponuditelj nudi predmet nabave putem ovog troškovnika, koji će činiti dio ponude i kasnijeg Ugovora. Zahtjevi definirani tehničkim specifikacijama predstavljaju minimalne specifikacije koje ponuđeni proizvod mora zadovoljavati, ukoliko nije drugačije navedeno, te se iste ne smiju mijenjati od strane ponuditelja. Ponuditelj obavezno popunjava stupac "PONUĐENO" navodeći marku i model, te opis ponuđenog proizvoda. Ponuditelj svojim potpisom prihvaća definirane tablicom minimalne tehničke specifikacije, te nudi proizvod koji ih ispunjava. SVA OPREMA MORA BITI NOVA I NEKORIŠTENA.
MINIMALNE TEHNIČKE SPECIFIKACIJE | PONUĐENO (tehničke specifikacije, marka i model) | Količina | jedinična cijena (bez PDV-a) | Ukupno (bez PDV-a)
Grupa 7: potrošni materijal i alat
2.43. Set električnog alata i materijala
set od 10 komada turpija presvučenih dijamantnom prašinom dužine maksimalne 14 cm, profili turpija: okrugla, poluokrugla, plosnata, trokutasta i četvrtasta i slično |  | 2 |  | 0
precizna bušilica, snage minimalno 100W, s regulacijom broja okretaja od 5.000 do 20.000 okretaja po minuti, s kompletom od minimalno 43 različita svrdla i noža za bušenje, glodanje, brušenje, poliranje, čišćenje, rezbarenje, urezivanje i slično. |  | 2 |  | 0
precizna mini bušilica u plastičnom kovčegu, snage minimalno 130 W, s regulacijom broja okretaja od 8.000 do 30.000 okretaja po minuti, s minimalno 185 različitih komada pribora za bušenje i obradu |  | 1 |  | 0
ručno puhalo vrućeg zraka minimalne snage 750 W |  | 3 |  | 0
lemna stanica s kontrolom temperature, snage minimalno 48 W / 24 V, lemna stanica sadrži lemilicu, stanicu, stalak za lemilicu i spužvicu |  | 3 |  | 0
uređaj za usis dima kod lemljenja |  | 2 |  | 0
tinol žica, pakovanje od 0,5 kg promjera do maksimalno 1 mm |  | 4 |  | 0
čistač vrha lemila s metalnom vunom |  | 5 |  | 0
usisna pumpica za odlemljivanje, maksimalne dužine 35 cm |  | 2 |  | 0
vakum pumpica za tinol s antistatičkim vrhom, maksimalne dužine 20 cm |  | 3 |  | 0
traka za odlemljivanje maksimalne debjine 3 mm |  | 7.5 |  | 0
flux tekućinu za lemljenje, pakovanje od 100 mL |  | 3 |  | 0
seta od 6 komada ESD pinceta od nehrđajućeg čelika ili jednakovrijedno, različitih vrhova, dužina pinceta od 110 do 125 mm |  | 3 |  | 0
set od 15 komada preciznih odvijača s okretnim dnom, vrhovi: ravni, kružni, torx i imbus, s postoljem za montažu na zid, maksimalne dužine odvijača 15 cm |  | 2 |  | 0
set od 15 komada preciznih odvijača u kutiji, vrhovi: ravni, kružni, torx i imbus, maksimalne dužine odvijača 13 cm |  | 2 |  | 0
antistatični plastični kist duljine minimalno 14 cm, duljine četke od minimalno 2,5 cm i širine četke minimalno 3 cm |  | 3 |  | 0
podloga za rezanje od linoleuma ili jednakovrijedno minimalne dimenzije 600 x 450 cm, debljine od 3 mm do 4 mm, veličina radne površine za rezanje minimalno formata A2 ili jednakovrijendno, podloga ima ispisanu rešetku u cm i mm na gornjoj strani |  | 5 |  | 0
digitalni multimetar koji može mjeriti istosmjerni i izmjenični napon do maksimalno 600 V, istosmjernu i izmjeničnu struju do maksimalno 10 A, otpor do maksimalno 40 MOhma, kapacitet do maksimalno 100 mF i frekvenciju do maksimalno 10 MHz, napajanje na baterije |  | 4 |  | 0
laserski metar otporan na prašinu i vodu, mjeri do minimalno 40 m udaljenosti, napajanje na baterije |  | 1 |  | 0
digitalnI beskontaktnI termometar za mjerenje temperature osoba ili predmeta, napajanje na baterije |  | 2 |  | 0
metalno digitalno pomično mjerilo s LCD ili jednakovrijedno ekranom u plastičnoj kutiji, mjeri do minimalno 150 mm, točnosti minimalno 0,01 mm, mogućnost podešavanje nultne točke, napajanje na baterije |  | 3 |  | 0
set vrhova i pribora u aluminijskom ili jednakovrijedno kovčegu s minimalno 96 različitih dijelova, drška za vrhove raznih oblika: ravni, kružni, torx, imbus i slično |  | 1 |  | 0
stolna pila za stiropor radne površine minimalno 390 x 280 mm, sa žicom koja se zagrijava |  | 1 |  | 0
stolna modelarska pila, visine hoda pile maksimalno 19 mm, dužine ruke pile maksimalno 400 mm, mogućnost rezanja drva debljine do maksimalno 5 cm, plastike do maksimalno 3 cm i obojenih metala do maksimalno 1 cm |  | 1 |  | 0
2.46. Punjive AA baterije |  | 160 |  | 0
160 komada AA punjivih baterija minimalnog kapaciteta 2500 mAh
2.47. Punjive AAA baterije |  | 60 |  | 0
60 komada AAA punjivih baterija minimalnog kapaciteta 900 mAh
2.48. Brzi punjač za AA/AAA baterije |  | 2 |  | 0
Brzi punjač za AA/AAA baterije, podržava punjenje do 4 AA ili 4 AAA punjive baterije, LED indikator ili jednakovrijedno u 3 boje za označavanje napredka punjenja, statusa baterije i vijeka trajanja baterije, sadrži provjeru vijeka trajanja baterije, ima funkciju pametnog punjenja na način da detektira napon i zaustavlja punjenje prije prepunjenja radi duljeg vijeka trajanja baterije
2.50. Radionička kolica za alat
čelična radionička kolica sa minimalno 7 kliznih ladica za pohranu alata, ladice imaju protukliznu oblogu, mogućnost zaključavanja odjednom svih ladica, ima 4 kotača od čega su 2 s kočnicom |  | 2 |  | 0
čelična radionička kolica sa minimalno 7 kliznih ladica za pohranu alata, ladice imaju protukliznu oblogu, mogućnost zaključavanja odjednom svih ladica, ima 4 kotača od čega su 2 s kočnicom, kolica sadrže minimalno 130 različitih komada alata: set odvijača, set ključeva, produžeci šipki i vrhovi, set turpija, bravarski i gumeni čekići, set kliješta, set čegrtaljki s nastavcima, set stegača, spone za kablove, tiple, čavli i slično. |  | 2 |  | 0
2.78. Akril podloga za slikanje A3 formata |  | 80 |  | 0
Akril podloga za slikanje, format A3 ili jednakovrijedno, otporna na savijanje
U _____________, / /2022.g. |  | Ukupno |  | 0
|  | iznos PDV-a |  | 0
ZA PONUDITELJA | m.p. | UKUPNO sa PDV-om |  | 0
(ime i prezime ovlaštene osobe ponuditelja)
(vlastoručni potpis ovlaštene osobe ponuditelja