## KAŠT-crkva
TROŠKOVNIK
Uvod
Prilikom izvođenja radova obvezno se treba pridržavati slijedećih zakona i propisa, normativa i standarda:
1. | Zakon o gradnji
2. | Zakon o standardima
3. | Zakon o zaštiti od požara
4. | Zakon o zaštiti na radu
5. | Zakon o zaštiti i očuvanju kulturnih dobara
6. | Tehnički propis za građevinske konstrukcije
Izvoditelj radova mora posebno voditi brigu tijekom same izvedbe da sanacija konstrukcije bude vjerno izvedena prema postojećoj mehaničkoj shemi nosive konstrukcije. Izvoditelj radova za izvođenje radova treba biti upoznat sa posebnostima izvedbe na obnovi nepokretnog kulturnog dobra te izvesti projektirane radove uz sve neophodne mjere zaštite od oštećivanja ostalih dijelova u građevini kao i okoliša.
Sve privremene pristupne putove, odlagališta materijala, pomoćne skele i druge zaštitne mjere mora izvesti, održavati i ukloniti ih tako, da ne ugrozi živote susjeda i odvijanje ostalih radova u građevini. Izvoditelj mora održavati čistoću gradilišta i privremenih puteva gradilišta tijekom izvođenja radova, posebno tijekom izvedbe radova rušenja, sve u smislu Zakona o zaštiti na radu i Planu uređenja gradilišta. Ove pripremne i završne radove mora izvoditelj radova obuhvatiti u cijeni svojih radova bez posebne naknade. Ostale radove mora izvesti sukladno dolje navedenim stavkama.
OPĆI, POSEBNI I TEHNIČKI UVIJETI ZA KALKULACIJE I IZVOĐENJE SVIH RADOVA OBUHVAĆENIH TROŠKOVNIKOM
A) OPĆI TEHNIČKI UVJETI
Sve odredbe ovih uvjeta smatraju se sastavnim dijelom opisa svake pojedine stavke ovog troškovnika. Ponuditelj je dužan da pored svake količine upiše svoju jediničnu cijenu za svaku vrstu radova, ukupnu cijenu i ukupnu cijenu u rekapitulaciji za cijeli objekt.
Specifikacije (tekstualni dio) i grafički prikazi predstavljaju cjelinu i što je makar jednom od njih naznačeno obaveza je za izvoditelja. Sve eventualne nejasnoće i nedefiniranosti izvođač radova treba utvrditi sa projektantom i otkloniti prije davanja ponude.
U slučaju da izvoditelj predlaže iz svojih razloga ili iz razloga ekonomičnosti druga projektantska rješenja dužan je izraditi dokumentaciju (tekstualnu i grafičku) i dati je na odobrenje projektantu, nadzoru i investitoru.
Svi troškovi proizišli iz formiranja gradilišta kao i troškovi osiguranja istog su obaveza izvoditelja.
Izvoditelj je dužan o svom trošku izvesti ili provoditi:
a) podmirivanje komunalnih troškova (privremene priključke i potrošnju vode, električne energije i sl.).
b) zbrinjavanje otpada sa gradilišta
c) mjere zaštite na radu
Eventualne utvrđene štete proizišle gradnjom snosi izvoditelj.
Izvoditelj je dužan pribaviti sve potrebne ateste, a tokom gradnje dužan je izvršiti sva potrebna ispitivanja kvalitete izvršenih radova o svojem trošku što je propisano Zakonom o gradnji.
Obaveze i dužnosti prema nadzoru i inspekciji određene su Zakonom o gradnji.
B) POSEBNI UVJETI ZA NUĐENE RADOVE I IZVEDBU
Općenito:
Svi izvedeni radovi moraju biti unutar dopuštenih granica definiranih Zakonom o normizaciji (NN br. 55/96), odnosno Pravilnicima o tehničkim mjerama za izvođenje pojedinih vrsta radova, navedenih uz pojedine grupe radova.
Sve radove treba kalkulirati prema opisu troškovničkih stavki i uvodnih opisa pojedinih grupa radova vezanih za izvođenja po HRN normama ili jednakovrijednim normama.
Jediničnom cijenom treba obuhvatiti sve elemente navedene kako slijedi:
Materijal
Pod tim se podrazumijeva samo cijena materijala, tj. dobavna cijena i to kako glavnog materijala tako i pomoćnog, veznog i slično. Uključuje se i davanje potrebnih uzoraka za pojedine vrste materijala.
Rad
U kalkulaciji rada uključuje se sav rad, kako glavni tako i pomoćni, sav unutarnji transport, zaštita gotovih konstrukcija i dijelova objekta od štetnog utjecaja vrućine, hladnoće i slično, sav rad vezan za ugradnju, postavu, proboje i zaštitu instalacija (svi pomoćni radovi vezani za radove na postavi instalacija).
Posebna obaveza izvoditelja je uključivanje u svoje kalkulacije i svih prelaznih, spojnih konstrukcija ili elemenata neophodnih za uspostavu sigurnosnih i stručno korektnih detalja na svim vanjskim i nutarnjim spojevima različitih elemenata konstrukcija, obloga ili završnih radova. U cijenu su uključeni transportni troškovi bez obzira na prijevozno sredstvo, sa svim prijenosima, utovarima i istovarima, te uskladištenje i čuvanje na gradilištu od uništenja (prebacivanje, zaštita i slično).
Skele
Skela mora biti na vrijeme postavljena kako ne bi nastao zastoj u radu. Pod pojmom skele podrazumijevaju se i prilazi istoj, te ograda.
Beton
Tehnička svojstva betona moraju ispunjavati opće i posebne zahtijeve bitne za krajnju namjenu betona i moraju biti specificirana po odredbama HRN EN 206 ili jednakovrijedno, normama na koje ta norma upućuje i odredbama priloga tehničkog propisa.
Oplata
Kod oplate su uključena podupiranja bez obzira na visinu, uklještenja te montaža i demontaža.
Izmjere
Ako u stavci nije dat način obračuna radova u svemu se pridržavati prosječnih normi u građevinarstvu.
Zimski i ljetni rad i ostale otežavajuće okolnosti
Za vrijeme niskih zimskih ili visokih ljetnih temperatura izvođač radova treba zaštititi izvedene radove, jer se ponavljani rad uslijed smrzavanja ili prebrzog sušenja neće priznati, već mora biti uključen u jediničnu cijenu.
Naknadni rad neće se priznati zbog štete nastale uslijed atmosferskih nepogoda ili podzemne vode.
Posebne uzance vezane za nuđenje
Ukoliko investitor u toku građenja odluči da neki rad ne izvodi, izvođač nema pravo na odštetu ako mu je investitor pravovremeno o tome dao obavijest (prije nabavke materijala ili izvedbe). Jedinične cijene primijenit će se na izvedene količine, bez obzira u kojem postotku iste odstupaju od količina u troškovniku. Nikakve režijske sate neće biti moguće priznati jer sve otežavajuće okolnosti moraju biti ukalkulirane u ponudi uz radove kojima pripadaju. Rizik nekvalitetno izvedenih radova snosi isključivo izvoditelj, i dužan je otkloniti nedostatke (izmjene materijala, ponovljen rad i slično).
Tehnički uvjeti za grupe radova, bilo građevinskih ili obrtničkih, dani su posebno uz svaku grupu gdje su naznačeni uvjeti za nuđenje i izradu propisanih radova u troškovniku.
Formiranje jediničnih cijena
Iz prethodno navedenog slijedi da jedinične cijene obuhvaćaju sve potrebne radove, pribor, vezna sredstva, brtvila, prelazne sokle, sav okov i pribor, te ugradbeni materijal.
Jedinična cijena po jedinici mjere obuhvaća:
a) dobavu, odnosno izradu na gradilištu ili radionici
b) transport vanjski i na gradilištu
c) ugradnju i testiranje
d) preuzimanje od strane nadzora
e) pribavljanje važećih atesta i uvjerenja
Ni jedan rad se ne može dva puta platiti, ukoliko nije dva puta rađen bez krivice izvođača, što se utvrđuje arbitražno, a na zahtjev jedne strane. Troškove arbitraže plaća strana koja nije bila u pravu.
Sve obaveze i izdatke, te troškove po odredbama ovih uvjeta dužan je izvođač ukalkulirati u ponuđene jedinične cijene za sve radove na objektu i ne može zahtijevati da se ti radovi posebno naplaćuju.
Po završetku svih radova i instalacija na zgradi izvođač je dužan ukloniti privremene objekte i priključke, zajedno sa svim alatom, inventarom i skelama, očistiti gradilište i o svom trošku, odgovarajućim sredstvima čišćenjem, pranjem, i sl. dovede cijeli pogođeni objekt sa instalacijama u potpuno čisto i ispravno stanje i u tom stanju ih održava do predaje na korištenje. Čišćenja u toku izrade objekta, kao i završno čišćenje iskazani su u posebnoj stavci troškovnika.
Br.st. | Opis stavke | Jed. mj. | Količina | Jed. cijena | Ukupno
I. | PRIPREMNI I ZAVRŠNI RADOVI
I.1. | Postavljanje i uklanjanje privremene natpisne ploče s oznakom gradilišta i eu projekta, sve prema tehnologiji izvoditelja radova i lokalnim prilikama. Ploča mora biti primjerene veličine da su na njoj sadržani svi propisani podaci i da su isti vidljivi.
| Obračun po kom ploče. | kom | 1 |  | 0
I.2. | Građevina je priključena na javnu elektromrežu zračnim priključkom preko zidnog nosača na zapadnom pročelju. Za izvođenje radova i postavljanje skele na pročelju, postojeći priključak potrebno je izmjestiti na novi stup u zoni zahvata, te osigurati priključak na elektromrežu za potrebe izvođenje radova na obnovi konstrukcije zgrade.
Sve radove dogovoriti i izvoditi prema uvjetima nadležne službe HEP-a.
Sve potrebne troškove koji proizlaze iz potrebe za izvođenje radova iz ove stavke uključiti u cijenu.
| Obračun po kompletu. | kpl | 1 |  | 0
I.3. | Cisterne s vodom za potrebe gradilišta.
Na lokaciji nema osiguran priključak vode, te je obaveza izvođača osigurati vodu za potrebe izvođenja radova.
| Obračun po kompletu. | kpl | 1 |  | 0
Br.st. | Opis stavke | Jed. mj. | Količina | Jed. cijena | Ukupno
I.4. | Izmještanje namještaja i ostalog pokretnog inventara iz crkve u čuvaonicu (depo).
I.4.1. | Izmještanje spojenih masivnih drvenih klupa iz broda crkve u čuvaonicu (depo).
U crkvi se nalaze dva sklopa masivnih drvenih klupa postavljenih uz južni i sjeverni zid. Prema zidu na kraju svake klupe postavljena je drvena ukrašena obloga. Klupe su međusobno povezane, kao i bočna obloga na njih.
Dimenzija složenih klupa: uz sjeverni zid: 7 klupa + 1 bočni element bez sjedišta, ukupna širina 210-260cm, dužina 460cm, visina 117cm uz južni zid: 8 klupa + 1 bočni element bez sjedišta, ukupna širina 210-260cm, dužina 535cm, visina 117cm.
U stavku uključena pažljiva demontaža (razgradnja) klupa, utovar, transport, istovar i skladištenje na predviđenom depou. Također nakon završetka radova ponovno vraćanje u crkvu - utovar, transport, istovar i međusobno povezivanje klupa.
Prilikom transporta i skladištenja klupe zaštititi od oštećenja. Klupe označiti zbog vraćanja na iste pozicije. Sav pričvrsni materijal također sačuvati i koristiti za povezivanje prilikom ponovnog sastavljanja klupa.
Radove izvesti u dogovoru s investitorom uz konzultacije i odobrenje nadležnog konzervatora i nadzorom ovlaštene osobe (restauratora) zbog zaštite prilikom demontaže, transporta i skladištenja.
Lokacija depoa (čuvaonice) je u župnoj kući, udaljenoj do 200m od lokacije crkve.
Volumen složenih drvenih klupa cca 30.3m3.
Obračun po kompletu.
| Demontaža, ručni utovar sa zaštitom, transport (200m udaljenosti), istovar i skladištenje. | kpl | 1 |  | 0
| Vraćanje izmještenih klupa u crkvu - ručni utovar sa zaštitom, transport (200m udaljenosti), istovar i montaža/povezivanje klupa na istim mjestim prema postojećem rasporedu. | kpl | 1 |  | 0
Br.st. | Opis stavke | Jed. mj. | Količina | Jed. cijena | Ukupno
I.4.2. | Izmještanje ostalog namještaja i inventara iz crkve i sakristije u čuvaonicu (depo).
Uključuje ostale klupe (koje nisu međusobno spojene), stolice, ormare i sav ostali inventar.
Dimenzije većih ostalih dijelova:
Komplet po tri spojene stolice bočno uz uzdužne zidove ispred ikonostasa 200/65 visine 160cm - kom 2
Klupe u predvorju: 200/65cm, visine 165, kom 2 135/65cm, visine 165, kom 1 116/65cm, visine 125, kom 1
Stolice u svetištu: 74/70/165cm, kom 1 45/45/100cm, kom 4
Sakristija: ispovjedaonica 100/180/310cm ormar 78/160/210cm ormar 87/70/180cm 'Božji grob' - 180/80/130cm
Razni stolci i stolići 52/40/140cm 65/40/85cm 100/60/80cm
Baldahin cca 240/190/330cm - stražnji stupovi baldahina su željeznim šipkama učvršćeni u oltar (menzu)
Klupe u koru:260/50/80cm, kom 2
U stavku uključen ručni utovar, transport i skladištenje na predviđenom depou. Također nakon završetka radova ponovno vraćanje u crkvu - utovar, transport, istovar.
Prilikom transporta i skladištenja sve zaštititi od oštećenja.
Radove izvesti u dogovoru s investitorom uz konzultacije i odobrenje nadležnog konzervatora i nadzorom ovlaštene osobe (restauratora) zbog zaštite prilikom demontaže, transporta i skladištenja.
Lokacija depoa (čuvaonice) je u župnoj kući, udaljenoj do 200m od lokacije crkve.
Volumen većeg namještaja i inventara cca 45.2m3.
Obračun po kompletu.
Br.st. | Opis stavke | Jed. mj. | Količina | Jed. cijena | Ukupno
| Ručni utovar sa zaštitom, transport (200m udaljenosti), istovar i skladištenje. | kpl | 1 |  | 0
| Vraćanje namještaja u crkvu - ručni utovar sa zaštitom, transport (200m udaljenosti), istovar i razmještaj na istim lokacijama. | kpl | 1 |  | 0
I.4.3. | Izmještanje dva velika lustera iz broda crkve u čuvaonicu (depo).
Lusteri su ovješeni iz prostora potkrovlja. Pažljiva demontaža dva lustera, njihova zaštita, transport u čuvaonicu, i vraćanja s montažom u crkvu nakon završetka radova.
Dimenzije lustera cca: promjer 250cm, visina 80cm, kom 1 promjer 100cm, visina 80cm, kom 1
U stavku uključiti popravak/ojačanje konstrukcije ovjesa i sajle s vitlom prilikom ponovne montaže lustera.
Obračun po kompletu.
| Demontaža, zaštita, utovar, transport (200m udaljenosti), istovar i skladištenje dva lustera. | kpl | 1 |  | 0
| Vraćanje i montaža lustera u crkvu - ručni utovar sa zaštitom, transport (200m udaljenosti), istovar i montaža na istim lokacijama. | kpl | 1 |  | 0
I.4.4. | Izmještanje zidane kaljeve peći iz sakristije.
Pažljiva demontaža/razgradnja zidane peći, utovar i zaštita, transport (200m udaljenosti), istovar i skladištenje u čuvaonici (depou). Nakon završetka radova ponovno vraćanje u crkvu - utovar, transport, istovar i zidanje peći s priključkom na dimnjak, uključivo dimnjačarski pregled i sve potrebne ateste za korištenje peći. Po potrebi/dimnjačarskom nalazu uključiti izradu strojarskog projekta.
Dimenzija peći je 50/50cm visine 220cm.
Radove izvesti u dogovoru s investitorom uz konzultacije i odobrenje nadležnog konzervatora i nadzorom ovlaštene osobe (restauratora) zbog zaštite prilikom demontaže, transporta i skladištenja.
Br.st. | Opis stavke | Jed. mj. | Količina | Jed. cijena | Ukupno
Obračun po kompletu.
| Demontaža, ručni utovar sa zaštitom, transport (200m udaljenosti), istovar i skladištenje peći. | kpl | 1 |  | 0
| Vraćanje peći u sakristiju, zidanje peći s priključkom na dimnjak, dimnjačarski pregled i svi atesti potrebni za korištenje. | kpl | 1 |  | 0
| Strojarski projekt po potrebi | kpl | 1 |  | 0
I.5. | Zaštita ikonostasa.
Stavka uključuje dobavu i ugradnju, na naknadnu demontažu drvene konstrukcije za zaštitu ikonostasa prilikom radova na crkvi, uključivo sve spojeve i sidrenja.
Zaštita se sastoji od podkonstrukcije od drvenih stupova i greda presjeka 10/10 cm i obloge od OSB ploča debljine 18 mm postavljenu s obje strane ikonostasa, prema brodu i svetištu.
Potkonstrukciju čine stupovi, horizontale koje ih povezuju i ukrućuju, i horizontalne i kose grede koje fomiraju krov. Elemente vezati tipskim predotovoljenim vezicama i vijcima za drvo.
OSB pločama debljine 18 mm obložiti potkonstrukciju izvana. Povezati ih na stupove i grede vijcima za drvo. U dnu ostaviti prorez visine 20 cm radi ventiliranja prostora unutar zaštitne kutije. Također ostaviti prolaz prema svetištu, sve u dogovoru s investitorom i nadležnim konzervatorom.
Uključiti sav materijal i rad i potrebnu radnu skelu.
Obračun po m3 drvene građe, m2 OSB ploča, rad po kompletu uključujući sve spojeve, oslonce i sidrenja u cijenu.
nabava materijala:
| drvene grede 10x10 cm | m3 | 1.5 |  | 0
| OSB ploče 18 mm | m2 | 75 |  | 0
| ugradnja/izvođenje drvene zaštite | kpl | 1 |  | 0
| demontaža i odvoz drvene zaštite nakon završetka izvođenja radova | kpl | 1 |  | 0
Br.st. | Opis stavke | Jed. mj. | Količina | Jed. cijena | Ukupno
I.6. | Zaštita oltara (menze) u središtu apside i bočnog žrtvenika uz sjeverni zid apside.
Stavka uključuje dobavu i ugradnju drvene konstrukcije za zaštitu prilikom radova na crkvi, uključivo sve spojeve i sidrenja.
Zaštita se sastoji od podkonstrukcije od drvenih stupova i greda presjeka 10/10 cm i obloge od OSB ploča debljine 18 mm.
Potkonstrukciju čine stupovi, horizontale koje ih povezuju i ukrućuju, i horizontalne i kose grede koje fomiraju krov. Elemente vezati tipskim predotovoljenim vezicama i vijcima za drvo.
OSB pločama debljine 18 mm obložiti potkonstrukciju izvana. Povezati ih na stupove i grede vijcima za drvo. U dnu ostaviti prorez visine 20 cm radi ventiliranja prostora unutar zaštitne kutije, sve u dogovoru s investitorom i nadležnim konzervatorom.
Dimenzija središnjeg oltara 120/210cm visine 230cm; žrtvenik uz sjeverni zid 100/50cm visine 140cm.
Uključiti sav materijal i rad i potrebnu radnu skelu.
Obračun po m3 drvene građe, m2 OSB ploča, rad po kompletu uključujući sve spojeve, oslonce i sidrenja u cijenu.
nabava materijala (za oltar i žrtvenik):
| drvene grede 10x10 cm | m3 | 0.5 |  | 0
| OSB ploče 18 mm | m2 | 25 |  | 0
ugradnja/izvođenje drvene zaštite
| središnji oltar u apsidi | kpl | 1 |  | 0
| sjeverni žrtvenik u apsidi | kpl | 1 |  | 0
demontaža i odvoz drvene zaštite nakon završetka izvođenja radova
| središnji oltar u apsidi | kpl | 1 |  | 0
| sjeverni žrtvenik u apsidi | kpl | 1 |  | 0
Br.st. | Opis stavke | Jed. mj. | Količina | Jed. cijena | Ukupno
I.7. | Zaštita podova.
Stavka uključuje izradu privremenih podova interijera u svemu prema dogovoru s konzervatorom i investitorom. Stavka se izvodi prije početka izvođenja radova, a po iznošenju svih klupa i elemenata opreme interijera koji se privremeno uklanja, na način da se kompletna podna površina prekrije slojem gustog tkanog zaštitnog tekstila, preko kojeg se postavlja sloj utorenih OSB ploča min debljine 18mm, te sloj dvostrukog zaštitnog kartona, a završno se ugrađuje sloj dvostruke PVC folije, uz obavezno lijepljenje rubova UV stabilnom trakom uz završetke bočnih zidova. Uračunata površina prizemlja crkve, kao i razina pjevališta.
U pozicijama nalijeganja papučica skele i kotača za pomične platforme i slično predvidjeti postavu dodatne daščane oplate, prije početka izvođenja radova.
Obračun po m2 površine poda, OSB ploča, izrada konstrukcije.
| OSB ploče 18 mm i ostali slojevi zaštite | m2 | 105 |  | 0
| izrada/postavljanje zaštite poda | kpl | 1 |  | 0
| demontaža zaštite poda i odvoz nakon izvođenja radova | kpl | 1 |  | 0
I.8. | Zaštita gazišta stubišta prema pjevalištu.
Stavka uključuje dobavu i ugradnju geotekstila zapreminske težine 500 g/m2 i OSB ploča debljine 18 mm preko gazišta.
Stubište širine cca 75cm iz prizemlja pjevališta, ukupne visine 315cm.
Obračun po kompletu.
Obračun po m2 površine poda, OSB ploča, izrada konstrukcije.
| OSB ploče 18 mm i ostali slojevi zaštite | m2 | 6 |  | 0
| izrada/postavljanje zaštite poda | kpl | 1 |  | 0
| demontaža zaštite poda i odvoz nakon izvođenja radova | kpl | 1 |  | 0
Br.st. | Opis stavke | Jed. mj. | Količina | Jed. cijena | Ukupno
I.9. | Radna i zaštitna skela na svim pročeljima crkve uključujući zvonik.
Dobava, postava, skidanje, otpremanje te amortizacija cijevne fasadne skele od bešavnih cijevi. Skelu izvesti uz primjenu mjera zaštite na radu, sa svim elementima prema pravilniku zaštite na radu. U jediničnu cijenu uključiti i zaštitni zastor od jutenih ili plastičnih traka, koje se postavljaju s vanjske strane skele, po cijeloj površini.
Visina vijenca zidova crkve cca 8.0m od razine terena, visina vijenca na zvoniku 14.5m.
Skelu je potrebno osigurati od prevrtanja sidrenjem u objekt, a od udara groma uzemljenjem. Potrebno je izvesti pomoćne željezne ili drvene ljestve-penjalice, u svrhu vertikalne komunikacije po skeli. Prije izvedbe skele izvođač je dužan izraditi projekt skele i njegovu cijenu uključiti u cijenu stavke. Znakove upozorenja uključiti u cijenu.
Obračun po m2 ortogonalne projekcije površine postavljene skele.
|  | m2 | 700 |  | 0
I.10. | Prostorna skela u unutrašnjosti crkve.
Dobava, postava, skidanje, otpremanje te amortizacija prostorne cijevne skele u crkvi koja će se koristiti za radove. Za izvođenje radova izvesti radnu platformu od podnica za rad na svodovima kojima je tjeme na visine cca 7.3m od poda u brodu i 7.0m u svetištu. Na ostalim dijelovima, podnice postaviti za sigurno izvođenje radova na zidovima. Uključuje izvedbu svih elemenata cijevne skele za izvođenje radova, sve propisane zaštitne elemente, povezivanja, sidrenja i oslanjanja uz osiguranu sigurnu vertikalnu komunikaciju.
Svi elementi skele se izvode od čeličnih cijevi promjera 48,3 mm, sa tipskim spojnim elementima.
Obračun po m3 volumena prostorne skele za postavu i demontažu, i m2 podnica za radne platforme.
| prostorna skela | m3 | 300 |  | 0
| podnice za radne platforme | m2 | 100 |  | 0
Br.st. | Opis stavke | Jed. mj. | Količina | Jed. cijena | Ukupno
I.11. | Pažljiva demontaža, deponiranje na gradilištu i ponovna montaža metalne zaštite prozora.
Metalni okviri učvršćeni vijcima s vanjske strane prozora na sva 4 prozora broda crkve i na prozoru apside (ukupno 5 okvira).
Prije montaže okvire očistiti od svih nečistoća, i antikorozivno zaštititi premazom. Prema HRN EN ISO 12944-2 definirana klasa korozivnosti je C2. Debljina zaštite definirati u skladu s navedenom klasom za ponuđeni proizvod.
Obračun po m2 otvora
| demontaža i deponiranje | m2 | 10 |  | 0
| montaža i antikorozivna zaštita | m2 | 10 |  | 0
I.12. | Dobava i postava PVC folije za zaštitu otvora na pročeljima. Folija se pričvršćuje obostrano na drvene doprozornike i dovratnike ljepljivim trakama koje su u cijeni stavke.
| Obračun po m2 otvora | m2 | 43 |  | 0
I.13. | Odvoz šute iz potkrovlja crkve i zvonika prije početka radova.
Stavka uključuje sve vertikalne i horizontalne transporte, utovar i odvoz na odlagalište (deponij) trenutnog otpadnog materijala, uključivo sve takse.
Obračun po m3 šute.
|  | m3 | 8 |  | 0
I.14. | Završno čišćenje.
Stavka uključuje čišćenje cijelog gradilišta nakon završetka radova i demontaže i odvoza svih skela i otpadnog materijala na odlagalište.
Obračun po kompletu.
|  | kpl | 1 |  | 0
Br.st. | Opis stavke | Jed. mj. | Količina | Jed. cijena | Ukupno
I.15. | Odvoz šute na odlagalište.
Stavka uključuje sve vertikalne i horizontalne transporte, utovar i odvoz na odlagalište (deponij) šute koja nije obračunata u ostalim stavkama, uključivo sve takse.
Obračun po m3 šute.
|  | m3 | 5 |  | 0
I.16. | Dodatni konzervatorsko restauratorski istražni radovi i izrada snimki postojećeg stanja oslika.
Nakon izmještanja masivnih klupa i ostalog inventara koji je prislonjen uz zidove, te skidanja lamperije s istočnog zida apside potrebni su dodatni istražni radovi zbog uklanjanja žbuka u cilju prekida kapilarne vlage.
Stavka uključuje konzervatorsko-restauratorska istraživanja žbuke i boje radi utvrđivanja naliča u ranijim povijesnim razdobljima (pretpostavka je da se radi o osliku u vidu šablonizirane draperije). Također izradu snimka postojećeg stanja oslika.
Pretpostavlja se pažljivo otvaranje 10 sondi.
Uključena i izrada izvještaja nakon izvedenih istražnih radova.
Radove izvoditi u dogovoru s nadležnim konzervatorom.
Obračun po kompletu i broju sondi.
| Konzervatorsko restauratorske sonde | kom | 10 |  | 0
| Izvještaj o istražnim radovima | kpl | 1 |  | 0
Br.st. | Opis stavke | Jed. mj. | Količina | Jed. cijena | Ukupno
I.17. | Plinska dezinsekcija (fumigacija) ikonostasa i klupa te ostalog sitnijeg drvenog inventara crkve u cilju suzbijanja crvotočine.
Fumigaciju obaviti u zasebnim balonima od plinonepropusne folije primjenom fumiganata koji ne mogu učiniti štetu bojama i metalnim aplikacijama.
Potrebna je ekspozicija najmanje sedam dana za koje crkva mora biti nedostupna za ulazak ljudi.
Ikonostas u pogledu cca duljine 5.75m, visine 6.0m, te širine 35cm. Dimenzije i broj klupa detaljno opisane u stavkama I.4.1 i I.4.2. ovog troškovnika.
Fumigaciju provodi tvrtka sa referentnim iskustvom na sličnim poslovima.
Radove izvoditi u dogovoru s nadležnim konzervatorom.
Obračun po kompletu.
|  | kpl | 1 |  | 0
| UKUPNO - Pripremni i završni radovi |  |  | 0
Br.st. | Opis stavke | Jed. mj. | Količina | Jed. cijena | Ukupno
II. | KONZERVATORSKO RESTAURATORSKI RADOVI PREVENTIVNE KONSOLIDACIJE
Prije svih građevinskih radova (uključujući demontaže i rušenja) potrebno je izvesti preventivnu konsolidaciju i injektiranje na pozicijama dekorativnog i figurativnog slikanog sloja u svetištu i brodu crkve.
Sve radove izvodi ovlaštena osoba (restaurator) s odgovarajućim dopuštenjem Ministarstva Kulture i medija te u dogovoru s nadležnim konzervatorom.
II.1. | Preventivno restauratorsko injektiranje na pozicijama pukotina i lacuna u zoni svodova i zidnog plašta.
Stavka uključuje detaljan pregled pozicija pukotina uz fotodokumentiranje.
Pažljivo injektiranje specijalnih materijala na bazi nano vapna.
Pažljivo injektiranje fine vapnene žbuke.
Stavka uključuje sva potreban materijal i rad.
Obračun po m2 zida/svoda.
Svod broda 97m2 Svod svetišta 40m2 Zid prema pjevalištu 24m2 Zid svetišta 50m2 (konsolidiranje cca 20 m2) Sjeverni zid broda 30m2 (konsolidiranje cca 10 m2) Južni zid broda (konsolidiranje cca 10 m2)
| Ukupno | m2 | 210 |  | 0
Br.st. | Opis stavke | Jed. mj. | Količina | Jed. cijena | Ukupno
II.2. | Preventivno konsolidiranje slikanog sloja u zoni svodova broda i svetišta te gornje zone zidova crkve.
Stavka uključuje detaljan pregled pozicija oslika uz fotodokumentiranje.
Preventivno konsolidiranje kompletnog slikanog sloja svodova i gornje zone zidova Japan papirom i otopinom tiloze u destiliranoj vodi.
Svod broda 97m2 Svod svetišta 40m2 Zid prema pjevalištu 24m2 Zid svetišta 50m2 (konsolidiranje cca 20 m2) Sjeverni zid broda 30m2 (konsolidiranje cca 10 m2) Južni zid broda (konsolidiranje cca 10 m2)
| Ukupno | m2 | 210 |  | 0
II.3. | Izrada izvješća nakon izvedenih radova. Uključujući sve materijalne i putne troškove.
Obračun po kompletu.
|  | kpl | 1 |  | 0
| UKUPNO - Konzervatorsko restauratorski radovi preventivne konsolidacije |  |  | 0
Br.st. | Opis stavke | Jed. mj. | Količina | Jed. cijena | Ukupno
III. | DEMONTAŽE I RUŠENJA
III.1. | Privremena demontaža križa na krovištu svetišta vel. oko 65/35cm, komplet s limenim opšavima na spoju s krovištima.
U cijenu stavke uključiti skidanje s krova, prijenos i pohranu na sigurno i zaštićeno mjesto unutar građevine, do ponovne montaže nakon izvođenja radova na krovištu crkve.
Obračun po kompletu.
|  | kpl | 1 |  | 0
III.2. | Pažljiva demontaža, skidanje i zaštita gromobrana te naknadno vraćanje istih po završetku izvođenja radova.
Demontaža i izmještaj gromobranske trake (vertikale ukupne duljine 30m', horizontalni i kosi razvod 50m') uključvo i naknadno vraćanje gromobranskih traka i spojnica na istu lokaciju).
Obračun po kompletu.
|  | kpl | 1 |  | 0
III.3. | Demontaža pokrova od ravnih ploča bojanog pocinčanog lima, međusobno spojenih stojećim prijevojima, s krovnih ploha dvostrešnog kosog krovišta iznad broda, te višestrešnih kosih krovišta iznad svetišta i sakristije.
Pokrov je položen preko daščane oplate.
U sklopu ove stavke demontira se i limeni krovni vijenac na spoju zida i krovne strehe, te svi limeni opšavi.
Limeni krovni vijenac je u donjoj zoni pričvršćen u kameni zid preko vertikalnog produžetka pri dnu krivulje vijenca, a u gornjoj vertikalnim produžetkom za pričvršćenje u čelo roga.
U cijenu stavke uključiti prijenos i odlaganje demontiranog pokrova na gradilišnu deponiju.
| -lim. pokrov, opšavi uvala i lomova kr.plohe | m2 | 210 |  | 0
| -limeni kr. vijenac r.š. oko 70cm, l=40m | m2 | 28 |  | 0
| -uzazidni lim.opšav iznad profiliranog vijenca na zapadnom pročelju r.š. oko 120cm, l= 10,0 | m2 | 12 |  | 0
| -opšavi na zabatima r.š. oko 20cm, l= 7,50 | m2 | 3 |  | 0
| -uzazidni limeni opšavi r.š. 40,0cm, l=22,0 | m2 | 8.8 |  | 0
| -uzazidni opšav dimnjaka r.š. 40,0cm, l=3,50 | m2 | 1.4 |  | 0
Br.st. | Opis stavke | Jed. mj. | Količina | Jed. cijena | Ukupno
III.4. | Demontaža dotrajalog dvokrakog drvenog stubišta s pjevališta prema potkrovlju crkve.
Stubište je izvedeno od drvenih tetiva presjeka 10/20cm između kojih su postavljena gazišta 4.8/30cm. Podest je od dvije grede 10/25cm. Ukupno drvene građe cca 2.0m3.
U cijenu stavke uključiti prijenos i odlaganje demontirane građe na gradilišnu deponiju.
Obračun po kompletu.
|  | kpl | 1 |  | 0
III.5. | Demontaža poda sakristije. U podu je završni sloj dasaka, postavljen na drvene grede (blazinice) vjerojatno izvedene na zemljanom nasipu.
Uklanjaju se svi slojevi ispod sadašnje kote poda do visine 50cm.
U cijenu stavke uključiti prijenos i odlaganje demontiranih slojeva na gradilišnu deponiju.
Obračun po m2 poda.
|  | m2 | 16.5 |  | 0
Br.st. | Opis stavke | Jed. mj. | Količina | Jed. cijena | Ukupno
III.6. | Ručno obijanje vapnene žbuke debljine oko 2,0cm glatke završne obrade sa zidova od kamena i opeke na pročelju broda, svetišta i sakristije, kao i žbuke rustik završne obrade, debljine 2,0-4,0cm sa kamenog sokla u podnožju.
Prije obijanja snimiti sve profilacije (krovni vijenci, okviri u žbuci oko prozorskih otvora, lezene na zapadnom pročelju i bordura u glatkoj žbuci na soklu sakristije), te izraditi nacrte u odgovarajućem mjerilu i dati na ovjeru nadležnom konzervatoru.
Obijanje se vrši radi statičkog ojačavanja zidova injektiranjem.
Nakon obijanja žbuke, zid očistiti čeličnim četkama, a reške skobama do potrebne dubine koja osigurava kasnije optimalno zapunjavanje reški. Potom cijelu površinu otprašiti i isprati vodom.
U cijenu stavke uključiti prijenos i odlaganje šute na gradilišnu deponiju.
Obračun po m2.
|  | m2 | 420 |  | 0
III.7. | Ručno obijanje vapnene žbuke debljine oko 2,0cm sa zidova u unutrašnjosti crkve.
Stavka uključuje vlagom oštećenu žbuku pri dnu zidova unutar broda, svetišta i sakristije u visini cca 70cm. Prije radova obavezno uskladiti visinu uklanjanja žbuke s nadležnim konzervatorom.
Stavka također uključuje uklanjanje žbuke sa zidova u sakristiji, na zapadnom i istočnom zidu na kojima se ugrađuje ojačanje karbonskim mrežama.
Prije obijanja žbuke, obzirom da je većina donjih dijelova zidova nedostupna zbog lamperije u apsidi i drvene bočne obloge klupa, potrebno je dopuštenje nadležnog konzervatora na ove radove. Predviđaju se dodatni istražni konzervatorsko restauratorski radovi da se utvrde raniji slojevi naliča u donjim dijelovima zidova. Ovi radovi su obračunati u posebnoj stavci pripremnih radova i nisu predmet ove stavke.
Br.st. | Opis stavke | Jed. mj. | Količina | Jed. cijena | Ukupno
Nakon obijanja žbuke, zid očistiti čeličnim četkama, a reške skobama do potrebne dubine koja osigurava kasnije optimalno zapunjavanje reški. Potom cijelu površinu otprašiti i isprati vodom.
U cijenu stavke uključiti prijenos i odlaganje šute na gradilišnu deponiju.
| Obračun po m2. | m2 | 55 |  | 0
III.8. | Ručni utovar demontirane limarije. Stavkom obuhvaćen utovar u kamion, prijevoz na udaljenost do 30km, te istovar. Obračun po kg (4,25kg/m2 lima). Plaćanje svih pristojbi uključiti u jediničnu cijenu.
| Obračun po kg. | kg | 1025 |  | 0
III.9. | Ručni utovar šute, drvene građe i sl, te prijevoz na odlagalište (deponij). Obračun će se vršiti prema stvarnim količinama. Plaćanje svih pristojbi uključiti u jediničnu cijenu.
Obračun po m3 šute.
|  | m3 | 19 |  | 0
III.10. | Demontaža drvene krovne konstrukcije sakristije.
Stavka uključuje demontažu, gradilišni transport, utovar i odvoz na deponij cjelokupne drvene konstrukcije sastavljene od rogova, pajanti, grebena, nazidnica i ostalih drvenih elemenata. U stavku uključiti i demontažu daščane oplate na kojoj je limeni pokrov.
Radove izvoditi pažljivo, i obratiti pažnju da ne dođe do nekontroliranog urušavanja stropa.
Ukupna količina drvene građe cca 3.5m3.
| Obračun po m2 tlocrta krovišta. | m2 | 30 |  | 0
Br.st. | Opis stavke | Jed. mj. | Količina | Jed. cijena | Ukupno
III.11. | Demontaža stropa sakristije.
Stavka uključuje demontažu, gradilišni transport, utovar i odvoz na deponij stropa uključujući sve slojeve i drvene stropne grede.
Strop je izveden na drvenim gredama ~14/16cm na osnom razmaku cca 70cm, ispod kojih je sloj dasaka debljine 2.4cm i trstika i žbuka debljine 3cm.
Prilikom demontaže paziti da se ne oštete zidovi i žbuka u sakristiji.
| Obračun po m2 tlocrta stropa. | m2 | 16.5 |  | 0
III.12. | Demontaža lamperije sa istočnog zida apside.
Stavka uključuje demontažu, gradilišni transport, utovar i odvoz na deponij lamperije uključujući drvenu podkonstrukciju na zidu.
Drvena lamperija visine 210cm od poda.
Prilikom demontaže paziti da se ne oštete zidovi i žbuka u apsidi.
| Obračun po m2 zida. | m2 | 18 |  | 0
III.13. | Za razne radove koji nisu obračunati na drugačiji način, već će se obračunati u norma satima uz suglasnost nadzornog inženjera i temeljem upisa u građevinski dnevnik, predviđa se:
| a) NKV | sati | 200 |  | 0
| b) KV | sati | 200 |  | 0
| UKUPNO - Demontaže i rušenja |  |  | 0
Br.st. | Opis stavke | Jed. mj. | Količina | Jed. cijena | Ukupno
IV. | OJAČANJE ZIDANE KONSTRUKCIJE
Napomena: Kod svih bušenja kroz zidove koji su oslikani na unutarnjem licu nije dozvoljeno korištenje vode za hlađenje krune - bušenje dijamantnim krunama.
IV.1. | Injektiranje kamenih zidova.
Stavka uključuje uređenje sljubnica i injektiranje zidova. Injekciona smjesa spravit će se od prirodnog hidratiziranog vapna (NHL 5) i pijeska omjera smjese 1 : 4 ili će se koristiti predgotovljena bezcementna injekciona smjesa. Na većini zidova injektiranje će se izvoditi pod minimalnim pritiskom zbog nemogućnosti uređenja sljubnica na oba lica zidova.
Bušotine za injektiranje izvode se promjera Ø25 mm (zbog ugradnje cjevčica), a dubina bušenja je ~2/3 debljine zida. Zidovi crkve debljine cca 90-70cm, sakristije 50cm. Ukupno se izvodi 4-5 bušotina po m2 zida, približno pravilno raspoređenih.
Bušotine se lociraju u sljubnice veza kamena uz naglasak na pažljiv rad da se minimalno oštećuje postojeća građa ziđa. Injektiranje se izvodi s vanjske strane zidova.
Plastične cjevčice se ugrađuju u bušotine u dubini od cca 10 cm, a ušće bušotine se zatvara gipsom. Injektiranje se vrši preko cjevčica odozdo prema gore. Kad se završi injektiranje bušotina u jednom redu, prelazi se na red iznad. Injektiranje se provodi sve dok se ne zadovolji završni kriterij. Injektiranje se treba provoditi oprezno da se ne naruši struktura ziđa.
Ne smije se dozvoliti naglo povećanje pritiska. Pritisak injektiranja će se točno definirati u toku rada na probnoj lokaciji u dogovoru s nadzorom i konzervatorom, ali on bi trebao biti maksimalno 1,5 do 2,0 bara. Uređaj za injektiranje mora imati kontinuirano miješanje i tlačenje mase bez prekidanja i zaustavljanja postupka. Bušotina se smatra završenom kada je utrošak smjese za injektiranje praktično jednak nuli u trajanju od 3 min pri završnom pritisku.
Br.st. | Opis stavke | Jed. mj. | Količina | Jed. cijena | Ukupno
Injektiranje treba obaviti postupnim povišenjem pritiska injektiranja sve do završnog pritiska. Prekid injektiranja jedne bušotine dozvoljava se samo iznimno (viša sila, izbijanje mase i sl.).
U slučaju prekida treba bušotinu isprati. Za registraciju pritisaka injektiranja treba koristiti manometre sa podjelom skale od 0,1 bara. Manometar se stavlja na crpku za injektiranje i na injekcioni vod kod ušća bušotine.
Uređenje sljubnica izvodi se vapnenim mortom.
Predviđa se uređenje sljubnica na cijeloj površini lica zida.
Pretpostavka je da je crkva do cca 6.5m visine izvedena od kamena, dok su gornji dijelovi zidova i svodovi od pune opeke.
Injektiranje zidova izvesti nakon uređenja sljubnica na oba lica zida, gdje je to moguće (donji dijelovi zidova).
Obračun po m2 lica zida na kojem se uređuju sljubnice i m3 zida koji se injektira.
| uređenje sljubnica | m2 | 475 |  | 0
| injektiranje zidova | m3 | 300 |  | 0
IV.2. | Injektiranje većih pukotina u svim zidovima.
Zidovi debljine 90 - 70 cm.
Stavka uključuje čišćenje pukotina od starog raspucalog morta, ispuhivanje, vlaženje i injektiranje većih pukotina u zidovima.
Smjesa za injektiranje spravlja se od bijelog cementa, prirodnog hidratiziranog vapna i agregata veličine zrna od 0 - 2 mm. Omjer smjese neka je 1 : 3 : 4. Dozvoljeno je korištenje industrijskog proizvoda na bazi vapna. Prije injektiranja treba na licu zida zatvoriti pukotinu radi sprječavanja izbijanja injekcione smjese.
Obračun po m' pukotine.
|  | m' | 50 |  | 0
Br.st. | Opis stavke | Jed. mj. | Količina | Jed. cijena | Ukupno
IV.3. | Ugradnja i nabava ukrižanih štapnih sidra preko većih pukotina u zidovima.
Stavka uključuje bušenje rupa za ukrižana sidra te ugradnju sidra s injektiranjem rupe.
Nakon injektiranja zidova i pukotina potrebno je preko pukotina ugraditi ukrižana štapna sidra. Štapna sidra su promjera Ø16 mm, a polažu se u prethodno izbušene rupe Ø25 mm.
Štapna sidra ugrađuju se pod kutem od 45° prema ravnini dodirne plohe. Dužina štapnih sidra je tolika da od kraja šipke do vanjskog lica zida ostaje cca 5,0 cm. Položaj sidra mora biti u sredini rupe što se osigurava distancerima.
Nakon postave sidra sve se injektira bubrećom injekcionom smjesom na bazi cementa.
Par štapnih sidra ovisi o debljini zida i ima duljinu duljinu 2x90cm, 2x55cm.
Sidra se postavljaju na međusobnom razmaku (razmak po visini) koji odgovara debljini zida, tj. prema grafičkom prilogu.
Sidra B500B.
Uključen sav potrebni materijal i rad.
Obračun po m’ bušenja i kg štapnih sidra.
| ukrižana sidra Ø16 mm, 0.9mx2x79 kom 0.55mx2x5 kom 1.3mx2x17kom | kg | 240 |  | 0
| bušenje, ugradnja i injektiranje rupa Ø25 mm 0.9mx2x79 kom 0.55mx2x5 kom 1.3mx2x17kom | m' | 147.5 |  | 0
Br.st. | Opis stavke | Jed. mj. | Količina | Jed. cijena | Ukupno
IV.4. | Ojačanje pukotine na mjestu odvajanja zidova sakristije i zida crkve.
Na spoju zapadnog i istočnog zida sakristije na zid crkve po cijeloj visini je pukotina. U stavku uračunato čišćenje pukotine od morta, zapunjavanje reške, injektiranje i ugradnja ukrižanih sidra.
Stavka uključuje prvo čišćenje pukotina od starog raspucalog morta, ispuhivanje, vlaženje, zatvaranje reške mortom i injektiranje (industrijski proizvod na bazi vapna).
Uključiti i zidarsku obradu na mjestima gdje je veća širina pukotine, manjim prezidavanjem/umetanjem manjih komada opeke.
Nakon injektiranja preko pukotina ugradili ukrižana štapna sidra promjera Ø16 mm, prema detaljima u grafičkom prilogu.
Sidra duljine 2x130cm polažu se u prethodno izbušene rupe Ø25 mm.
Sidra se postavljaju na međusobnom razmaku po visini od 50cm.
Sidra B500B.
Uključen sav potrebni materijal i rad.
Obračun po m’ pukotine, bušenja i kg štapnih sidra.
| ukrižana sidra Ø16 mm, 1.3mx2x17kom | kg | 72 |  | 0
| bušenje, ugradnja i injektiranje rupa Ø25 mm 1.3mx2x17kom | m' | 44.2 |  | 0
| injektiranje pukotina | m' | 8.5 |  | 0
Br.st. | Opis stavke | Jed. mj. | Količina | Jed. cijena | Ukupno
IV.5. | Ugradnja i nabava ukrižanih štapnih sidra preko većih pukotina u pojasnim lukovima.
Stavka uključuje bušenje rupa za ukrižana sidra te ugradnju sidra s injektiranjem rupe.
Nakon injektiranja pukotina potrebno je preko njih ugraditi križana štapna sidra. Štapna sidra su promjera Ø12 mm, a polažu se u prethodno izbušene rupe Ø20 mm.
Štapna sidra ugrađuju se pod kutem od 45° prema ravnini dodirne plohe. Dužina štapnih sidra je tolika da od kraja šipke do dornje plohe svoda ostaje cca 5,0 cm. Položaj sidra mora biti u sredini rupe što se osigurava distancerima.
Nakon postave sidra sve se injektira bubrećom injekcionom smjesom na bazi cementa.
Par štapnih sidra ima prosječnu duljinu 2x40 cm.
Sidra se postavljaju na međusobnom razmaku od cca 50cm
Sidra B500B.
Uključen sav potrebni materijal i rad.
Obračun po m’ bušenja i kg štapnih sidra.
| ukrižana sidra Ø12 mm, 55cmx2x14 kom | kg | 15 |  | 0
| bušenje, ugradnja i injektiranje rupa Ø20 mm 55cmx2x14kom | m' | 15.4 |  | 0
Br.st. | Opis stavke | Jed. mj. | Količina | Jed. cijena | Ukupno
IV.6. | Ugradnja i nabava horizontalnih zatega u zidu u ravini ograde pjevališta - polukružni lučni nadvoji bočnih prolaza u prizemlju.
Ugraditi horizontalna čelična sidra ∅25mm sa sjevernog i južnog pročelja. U svakom luku po 4 sidra, svaki duljine 3.0m.
Sidra postaviti u prethodno izbušenu rupu promjera Ø50 mm. Sidrenje će se izvesti upuštanjem sidrenog bloka za 20 cm od lica zida. Na podložni izravnavajući sloj sitnozrnatog beton postavlja se čelična pločica 200x200x10mm preko koje se vrši sidrenje pritezanjem matice.
Prostor oko sidra u rupi ispunjava se injekcionom smjesom s dodatkom cementa. Rupu zatvoriti prethodno uklonjenim komadima kamena.
Sidra B500B.
Obračun po m' kg sidra, m' bušenja s injektiranjem, i kom podložne pločice.
| sidra Ø25 mm l=3.0m, kom=4x2=8 | kg | 95 |  | 0
| bušenje rupe Ø50 mm s injektiranjem l=3.0m, kom=4x2=8 | m' | 24 |  | 0
| čelična pločica 200x200x10mm | kom | 8 |  | 0
IV.7. | Ugradnja i nabava dugačkih horizontalnih zatega u zidu u ravnini ograde pjevališta - razina polukružnih lučnih nadvoja prolaza u pjevalištu.
Dvije horizontalne čelične zatege promjera ∅25mm duljine 8.5m ugrađuju se na visini 6.3m od kote ulaznih vrata.
Zatege postaviti u prethodno izbušenu rupu promjera Ø50 mm - dugačko bušenje u zidu od kamena. Prilikom bušenja nije dozvoljenje hlađenje krune vodom - bušenje dijamantnim krunama. Sidrenje zatega će se izvesti upuštanjem sidrenog bloka za 20 cm od lica zida. Na podložni izravnavajući sloj sitnozrnatog betona postavlja se čelična pločica.
Svaki kraj zatege sidriti na čeličnu pločicu 200x200x10mm preko koje se vrši sidrenje pritezanjem matice. Nakon ugradnje zatege vrši se zatezanje silom od 30 kN.
Prostor oko sidra u rupi ispunjava se injekcionom smjesom s dodatkom cementa. Sve čelične dijelove dodatno antikorozivno zaštititi i zatvoriti rupu odgovarajućim komadom kamena.
Br.st. | Opis stavke | Jed. mj. | Količina | Jed. cijena | Ukupno
Zatege B500B, čelične pločice S235, odgovarajuće antikorozivno zaštićene.
Obračun po kg zatege, m' bušenja s ugradnjom i injektiranjem, i kom podložne pločice.
| Zatege Ø25 mm l=7.8m, kom=2 | kg | 57 |  | 0
| bušenje rupe Ø50 mm, ugradnja i injektiranje l=7.8m, kom=2 | m' | 15.6 |  | 0
| čelična pločica sa sidrenjem 200x200x10mm | kom | 4 |  | 0
IV.8. | Ugradnja i nabava horizontalnih zatega u zidovima zvonika u tri razine.
Postavlja se po jedna horizontalna čelična zatege promjera ∅25mm u sredini sva četiri zida. Duljine zatega 3.8m. Razine su visinski na koti 10.0m, 12.2m i 15.3m, tj. u nadvoju prozora na vrhu zvonika.
Zatege postaviti u prethodno izbušenu rupu promjera Ø50 mm - dugačko bušenje u zidu od opeke. Sidrenje će se izvesti na uglovima zidova. Sidrenje upuštanjem sidrenog bloka za 20 cm od lica zida. Na podložni izravnavajući sloj sitnozrnatog betona postavlja se čelična pločica.
Svaki kraj zatege sidriti na čeličnu pločicu 150x150x10mm preko koje se vrši sidrenje pritezanjem matice. Nakon ugradnje zatege vrši se zatezanje silom od 20 kN.
Prostor oko sidra u rupi ispunjava se injekcionom smjesom s dodatkom cementa. Sve čelične dijelove dodatno antikorozivno zaštititi i zatvoriti rupu odgovarajućim komadom kamena.
Zatege B500B, čelične pločice S235, odgovarajuće antikorozivno zaštićene.
Obračun po kg zatege, m' bušenja s ugradnjom i injektiranjem, i kom podložne pločice.
| Zatege Ø25 mm l=3.8m, kom=12 | kg | 180 |  | 0
| bušenje rupe Ø50 mm, ugradnja i injektiranje l=3.8m, kom=12 | m' | 45.6 |  | 0
| čelična pločica sa sidrenjem 150x150x10mm | kom | 24 |  | 0
Br.st. | Opis stavke | Jed. mj. | Količina | Jed. cijena | Ukupno
IV.9. | Ugradnja i nabava horizontalnih zatega u petama pojasnih lukova crkve.
Nove vidljive zatege ugraditi u petama središnjeg pojasnog luka na koti 3.95m, i luku prema apsidi na koti 3.9m. Prije bušenja točnu lokaciju dogovotiri s nadležnim konzervatorom. Zatega prema apsidi postavlja se iza ikonostasa tako da iz prostora broda crkve nije vidljiva. Prilikom bušenja rupa u bočnim zidovima obratiti osobitu pažnju na zaštiti ikonostasa. I stavku uključiti i eventualnu prilagodbu prethodno izvedene drvene obostrane zaštite od OSB ploča.
U svaku luk ugrađuje se po jedna horizontalna čelična zatega promjera ∅25mm duljine 8.5m.
Zategu postaviti u prethodno izbušenu rupu u bočnim zidovima promjera Ø50 mm - duljine 120cm i 140cm. Sidrenje upuštanjem sidrenog bloka za 20 cm od lica zida. Na podložni izravnavajući sloj sitnozrnatog beton postavlja se čelična pločica.
Svaki kraj zatege sidriti na čeličnu pločicu 200x200x10mm preko koje se vrši sidrenje pritezanjem matice. Nakon ugradnje zatege vrši se zatezanje silom od 20 kN.
Prostor oko sidra u rupi ispunjava se injekcionom smjesom s dodatkom cementa. Sve čelične dijelove dodatno antikorozivno zaštititi i zatvoriti rupu odgovarajućim komadom kamena.
Zatega B500B, čelične pločice S235, odgovarajuće antikorozivno zaštićene. Boju premaza vidljivog dijela zatege dogovoriti s nadležnim konzervatorom.
Obračun po kg zatege, m' bušenja s ugradnjom i injektiranjem, i kom podložne pločice.
| zatega Ø25 mm l=8.5m, kom=2 | kg | 70 |  | 0
| bušenje rupe Ø50 mm, ugradnja i injektiranje l=1.2m, kom=2 l=1.4m, kom=2 | m' | 5.2 |  | 0
| čelična pločica sa sidrenjem 200x200x10mm | kom | 4 |  | 0
Br.st. | Opis stavke | Jed. mj. | Količina | Jed. cijena | Ukupno
IV.10. | Ugradnja i nabava horizontalnih zatega u dostupnim uglovima crkve i sakristije. U zapadnom zidu crkve u uglovima, na sjevernom uglu apside i na južnom zidu sakristije u uglovima.
Postavlja se po jedna horizontalna čelična zatega promjera ∅16mm na visinskom razmaku cca 75 cm. Na mjestima gdje se zatege postavljaju u oba zida, zatege drugog zida su na polovici visine (na 37.5cm) Zatege se postavljaju naizmjenično uz vanjsko i unutarnje lice zida na zidovima crkve, a u sakristiji u sredini zida. Duljine zatega su 2.5m, osim u slučaju otvora, gdje su kraće (1.6m).
Zatege postaviti u prethodno izbušenu rupu promjera Ø50 mm - dugačko bušenje u zidu od kamena. Sidrenje će se izvesti na uglovima zidova. Sidrenje upuštanjem sidrenog bloka za 20 cm od lica zida. Na podložni izravnavajući sloj sitnozrnatog betona postavlja se čelična pločica.
Svaki kraj zatege sidriti na čeličnu pločicu 150x150x10mm preko koje se vrši sidrenje pritezanjem matice. Nakon ugradnje zatege vrši se zatezanje silom od 20 kN.
Prostor oko sidra u rupi ispunjava se injekcionom smjesom s dodatkom cementa. Sve čelične dijelove dodatno antikorozivno zaštititi i zatvoriti rupu odgovarajućim komadom kamena.
Zatege B500B, čelične pločice S235, odgovarajuće antikorozivno zaštićene.
Obračun po kg zatege, m' bušenja s ugradnjom i injektiranjem, i kom podložne pločice.
| Zatege Ø16 mm l=2.5m, kom=53 l=1.6m, kom=7 | kg | 230 |  | 0
| bušenje rupe Ø50 mm, ugradnja i injektiranje l=2.5m, kom=53 l=1.6m, kom=7 | m' | 144 |  | 0
| čelična pločica sa sidrenjem 150x150x10mm | kom | 60 |  | 0
Br.st. | Opis stavke | Jed. mj. | Količina | Jed. cijena | Ukupno
IV.11. | Ugradnja i sidrenje karbonskih mreža na zidovima.
IV.11.1. | Priprema površine zida za ugradnju karbonskih ojačanja.
Stavka uključuje ravnanje većih neravnina zida i ispunjavanje fuga odgovarajućim mortom, sve prema uputama proizvođača odabranog sustava ojačanja.
Obračun po m2 površine zidova.
|  | m2 | 290 |  | 0
IV.11.2. | Ugradnja i sidrenje karbonskih mreža.
Stavka uključuje dobavu i ugradnju mreže od karbonskih vlakana, tipa Mapei C 170 ili jednakovrijedan proizvod (_______________________________________) te sidrenje/povezivanje mreža u zidove karbonskom užadi tipa Mapei Mapewrap C Fiocco ili jednakovrijedan proizvod (_______________________________________), uključivo sav pomoćni materijal, sve prema uputama proizvođača.
Težina mreže iznosi > 170 g/m2.
Za sidrenje (dodatno povezivanje sa zidom) se koristi karbonska užad promjera 10 mm. Mreža se dodatno sidri u zid karbonskim užetom promjera 10mm, duljine 50cm. Jedan kraj duljine 25cm je krut, i sidri se okomito u zid, dok se drugi kraj duljine 25 cm ugrađuju na lice zida i raspliće preko mreže, sve prema uputama proizvođača. Kruti dio užeta postavljaju se u prethodno izbušene rupe promjera 14mm. Sidrenje se izvodi na svakih cca 1m2 površine mreže.
Br.st. | Opis stavke | Jed. mj. | Količina | Jed. cijena | Ukupno
Mreže se na krajevima zidova gdje je naznačeno u grafičkom prilogu, tj na spojevima, sidre u okomiti zid horizontalno. Karbonskim užetom ukupne duljine 75cm (50cm kruti dio sidren u zid) i 25cm koji se raspliće preko mreže. Ovo sidrenje izvesti na svakih 50 ili 75cm po visini zida.
Karbonskim mrežama ojačavaju se svi zidovi zvonika na unutarnjem licu od razine potkrovlja pa naviše; zapadno pročelje na vanjskom licu na cijeloj površini do visine 10.3m (razina prvog vijenca na zvoniku); zidovi zvonika u potkrovlju na oba lica, te spojevi zidova sakristije na zid crkve, sve prema grafičkom prilogu.
Svi dijelovi sustava ojačanja (mreža, uže, mort, epoksidno ljepilo, sidrena smjesa) moraju biti od jednog proizvođača.
Obračun po m2 površine na koji se ugrađuju mreže i m' užadi sa bušenjem rupe s ugradnjom i sidrenjem.
| karbonska mreža | m2 | 290 |  | 0
| ugradnja karbonskih mreža | m2 | 290 |  | 0
| karbonsko uže promjera 10mm | m' | 450 |  | 0
| bušenje rupa promjera 14mm, ugradnja i sidrenje | m' | 250 |  | 0
IV.12. | Ugradnja karbonskih mreža u potkrovlju s gornje strane svodova i pojasnih lukova.
IV.12.1. | Priprema površine svoda i pojasnica za ugradnju karbonskih ojačanja.
Stavka uključuje čišćenje površine, eventualno uklanjanje lošijeg morta, ravnanje neravnina svoda i pojasnica odgovarajućim mortom, sve prema uputama proizvođača odabranog sustava ojačanja. Obzirom na nepravilnu gornju plohu očekuje se veća potrošnja materijala za ravnanje. Na pojasnim lukovima uračunati minimalnu zidarsku obradu pojedinih nepravilnih ploha, uz minimalno dozidavanje punom opekom.
Obračun po m2 površine svoda, zidarska obrada prema utrošku opeke po m3.
| gornja ploha svoda i pojasnih lukova | m2 | 130 |  | 0
| zidarska obrada i dozidavanje punom opekom | m3 | 1 |  | 0
Br.st. | Opis stavke | Jed. mj. | Količina | Jed. cijena | Ukupno
IV.12.2. | Ugradnja i sidrenje karbonskih mreža s gornje strane svodova i pojasnih lukova.
Stavka uključuje dobavu i ugradnju mreže od karbonskih vlakana, tipa Mapei C 170 ili jednakovrijedan proizvod (_______________________________________) te sidrenje/povezivanje mreža u zidove karbonskom užadi tipa Mapei Mapewrap C Fiocco ili jednakovrijedan proizvod (_______________________________________), uključivo sav pomoćni materijal, sve prema uputama proizvođača.
Težina mreže iznosi > 170 g/m2.
Za sidrenje i povezivanje mreža koristi se karbonska užad promjera 10 mm. Sidrenje na petama svoda s užetom ukupne duljine 75cm (50cm kruti dio sidren u zid) i 25cm koji se raspliće preko mreže. Mreža se dodatno sidri u svod karbonskim užetom duljine 25cm. Jedan kraj duljine 10cm je krut, i sidri se okomito u svod, dok se drugi kraj duljine 15 cm ugrađuju na lice svoda i raspliće preko mreže, sve prema uputama proizvođača. Kruti dio užeta postavljaju se u prethodno izbušene rupe promjera 14mm. Sidrenje se izvodi minimalno na svakih cca 1m2 površine mreže.
Svi dijelovi sustava ojačanja (mreža, uže, mort, epoksidno ljepilo, sidrena smjesa) moraju biti od jednog proizvođača.
Obračun po m2 površine na koji se ugrađuju mreže i m' užadi sa bušenjem rupe ugradnjom i sidrenjem.
| karbonske mreže | m2 | 130 |  | 0
| ugradnja karbonskih mreža | m2 | 130 |  | 0
| karbonsko uže promjera 10mm | m' | 220 |  | 0
| bušenje rupa promjera 14mm, ugradnja i sidrenje | m' | 110 |  | 0
Br.st. | Opis stavke | Jed. mj. | Količina | Jed. cijena | Ukupno
IV.14. | Ojačanje zvonika ugradnjom vertikalnih karbonskih tkanina na unutarnjem licu svih zidova iznad razine potkrovlja.
Nabava i ugradnja karbonske tkanine od karbonskih vlakana usmjerenih u jednom smjeru MapeWrap C UNI-AX 600/20 (težine 600 g/m2) ili jednakovrijedan proizvod (_______________________________________).
Na unutarnjem se licu svakog zida ugrađuju po dvije vertikalne tkanine po cijeloj visini zida, prema grafičkom prilogu. Na svakom mjestu ugrađuju se po dvije trake, jedna na drugu.
Karbonska tkanina ugrađuje se u svemu prema uputama proizvođača.
Svi dijelovi sustava ojačanja moraju biti od jednog proizvođača.
Obračun po m' karbonske tkanine.
| Tkanina od karbonskih vlakana | m' | 120 |  | 0
| ugradnja karbonskih tkanina | m' | 120 |  | 0
Br.st. | Opis stavke | Jed. mj. | Količina | Jed. cijena | Ukupno
IV.15. | Ugradnja horizontalne obujmice u razini vijenca obodnih zidova crkve od karbonske tkanine na vanjskom licu.
Nabava i ugradnja karbonske tkanine od karbonskih vlakana usmjerenih u jednom smjeru MapeWrap C UNI-AX 600/20 (težine 600 g/m2) ili jednakovrijedan proizvod (_______________________________________).
Tkaninu ugraditi kontinuirano na visini 6.5m. Na prijelazu iz broda crkve prema apsidi, krajeve traka sidriti karbonskim užetom promjera 10 mm. Užetom ukupne duljine 75cm (50cm kruti dio sidren u zid) i 25cm koji se raspliće preko tkanine.
Karbonska tkanina ugrađuje se u svemu prema uputama proizvođača.
Svi dijelovi sustava ojačanja moraju biti od jednog proizvođača.
Obračun po m' karbonske tkanine.
| Tkanina od karbonskih vlakana | m' | 50 |  | 0
| ugradnja karbonskih tkanina | m' | 50 |  | 0
| karbonsko uže promjera 10mm | m' | 3 |  | 0
| bušenje rupa promjera 14mm, ugradnja i sidrenje | m' | 2 |  | 0
| UKUPNO - Ojačanje zidane konstrukcije |  |  | 0
Br.st. | Opis stavke | Jed. mj. | Količina | Jed. cijena | Ukupno
V. | TESARSKI RADOVI
Svi tesarski radovi moraju se izvoditi u skladu s Tehničkim propisom za građevinske konstrukcije i pripadajućim normama, te prema svim pravilima struke.
Prije narudžbe drvene građe, stvarno potrebne duljine provjeriti na licu mjesta.
Drvena građa u dodiru sa zidom štiti se bitumeniziranim kartonom ('ter papirom') ili premazom koji jamči zaštitu od vlage.
Drvena građa se prije ugradnje premazuje antiinsekticidnim i antifungicidnim premazima.
Sva drvena građa je drvo četinara II klase - C24, s najviše 22% tehničke vlage.
V.1. | Krovna konstrukcija sakristije.
Stavka uključuje dobavu, zaštitu i ugradnju drvene građe, uključujući sve potrebne spojeve.
Konstrukcija dvostrešnog krovišta s trećom vodom nagiba 36°.
Konstrukcija je od parova rogova na međusobnom razmaku od 64cm, poprečnog presjeka 10/14cm oslonjenih na nazidnicu 16/16cm. Rogovi su na krajevima povezani kliještima 2x4.8/12cm. Grebeni na spoju s trećom vodom su 14/16cm.
Nazidnicu sidriti u zid uz svaki rog sidrom Ø16 mm duljine 50cm. Svaki spoj roga i nazidnice osigurati s minimalno dva vijka.
Prije naručivanja građe točne mjere građe provjeriti na licu mjesta.
Iskaz drvene građe:
rogovi 10/14cm
- l=3,5m x 19 kom
Greben 14/16cm
- l=4.0m x 2 kom
Kliješta 2x4.8/12cm
- l=5.0m x 10 kom
nazidnica 16/16cm
- l=5.5m x 1 kom
- l=5,0m x 2 kom
- l=5,0m x 1 kom
Ukupno drvene građe: 1.8 m3
Obračun po m2 tlocrtne površine krovišta.
|  | m2 | 30 |  | 0
Br.st. | Opis stavke | Jed. mj. | Količina | Jed. cijena | Ukupno
V.2. | Dobava i ugradnja dasaka deb. 2,4cm preko rogova sakristije kao podloga za ugradnju završnih slojeva pokrova.
Obračun po m2 površine kose krovne plohe.
|  | m2 | 37 |  | 0
V.3. | Stropna konstrukcija sakristije.
Stavka uključuje dobavu, zaštitu i ugradnju drvene građe.
Stropne grede poprečnog presjeka 14/16cm na međusobnom osnom razmaku 72cm.
l=4.5m kom=7
Obračun po m3 drvene građe.
|  | m3 | 0.8 |  | 0
V.4. | Dobava i ugradnja dasaka deb. 2,4cm u podgledu i s gornje strane kao hodna ploha nove stropne konstukcije u prostoriji sakristije. U podgledu je sloj dasaka podloga za završnu obradu trstikom i žbukom.
U stavku uključiti sva eventualna privremena podupiranja.
|  | m2 | 33 |  | 0
V.5. | Krovna konstrukcija broda crkve. Zamjena oštećenih drvenih greda.
Stavka uključuje dobavu, zaštitu i ugradnju drvene građe, uključujući sve potrebne spojeve.
Pojedini nosivi elementi postojeće drvene krovne konstrukcije potrebno je zamijeniti. Pregledom na licu mjesta i u dogovoru nadzornog inženjera, projektanta i konzervatora, označiti predviđene drvene grede za zamjenu. Zona oštećene drvene građe je u središnjem dijelu krovišta od istočnog zida zvonika tj. prvog glavnog veza, prema istoku do drugog glavnog veza krovišta. U ovoj zoni predviđa se demontaža drvene oplate te zamjena drvene građe novom istog poprečnog presjeka. U stavku uključiti sva eventualna privremena podupiranja.
U stavku uključiti ponovno vraćanje sloja dasaka preko rogova na koje se ugrađuju završni slojevi pokrova. Predviđa se korištenje prethodno demontiranih dasaka uz nabavu dodatne potrebne količine dasaka za oplatu - procjena 20% površine.
Br.st. | Opis stavke | Jed. mj. | Količina | Jed. cijena | Ukupno
Obračun po m3 drvene građe i m2 površine kose krovne plohe.
| zamjena oštećenih drvenih elemenata krovne konstrukcije | m3 | 2 |  | 0
| demontaža dasaka - oplate s gornje strane rogova | m2 | 50 |  | 0
| dobava dasaka debljine 2.4cm | m2 | 10 |  | 0
| ugradnja dasaka preko rogova | m2 | 50 |  | 0
V.6. | Krovna konstrukcija broda crkve. Dodatne drvene grede kao ojačanje postojeće konstrukcije.
U zoni uvala na obe strane krovnih voda ugraditi kosnik 14/14cm kao dodatnu potporu uvale u njenoj polovici raspona. Oslonac kosnika izvesti prema detalju u grafičkom prilogu na mjenjačicu uz dodatnu čeličnu obujmicu od limova 2x#416x120x6mm i #200x120x6mm i vijke 6M12.
Prvi nepotpuni par rogova koji se ne spajaju u sljemenu uz uvale međusobno povezati kliještima 2x4.8/24cm u razini podrožnica. Kliješta dodatno povezati kladicama u trećinama njihovog raspona.
Potrebna drvena građa za dodatna ojačanja: kosnik 14/14cm: l=3.0m kom=2 kliješta 2x4.58/24cm: l=4.0m kom=1
Stavka uključuje dobavu, zaštitu i ugradnju drvene građe, uključujući sve potrebne spojeve.
Obračun po kompletu.
|  | kpl | 1 |  | 0
Br.st. | Opis stavke | Jed. mj. | Količina | Jed. cijena | Ukupno
V.7. | Drvena konstrukcija u zvoniku.
Zbog izvođenja ojačanja unutarnjeg lica zidova zvonika, potrebno je demontirati postojeće daske u dvije podne razine ukupne površine 10m2. Također je prilikom radova potrebno privremeno demontirati drvene ljestve (penjalice) između etaža. Stavka uključuje sav rad na demontaži te ponovno vraćanje svih elemenata u početno stanje.
Za daščanje etaža predviđa se nabava i ugradnja novih dasaka debljine 2.4cm.
U stavku uključiti i eventualnu potrebnu skelu, te odvoz svog otpadnog materijala na deponiju.
Obračun po m2 površine poda.
| demontaža dasaka, penjalica | m2 | 10 |  | 0
| dobava i ugradnja dasaka debljine 2.4cm u etažama zvonika | m2 | 10 |  | 0
V.8. | Dvokrako drveno stubišta s pjevališta prema potkrovlju crkve.
Stavka uključuje dobavu, zaštitu i ugradnju drvene građe, uključujući sve potrebne spojeve.
Stubište se izvodi prema postojećem od drvenih tetiva presjeka 10/20cm između kojih su postavljena gazišta 4.8/30cm. Podest je od dvije grede 10/25cm. Ukupna visina penjenja 4.4m, uz podest na visini 1.7m od kote pjevališta.
Boju završnog premaza odabrati u dogovoru s nadležnim konzervatorom.
U stavku uključiti eventualnu zidarsku pripremu ležajeva za sve drvene elemente, kao i lokalno žbukanje/vraćanje u početno stanje zidova.
Obračun po m3 drvene građe.
|  | m3 | 2 |  | 0
| UKUPNO - Tesarski radovi |  |  | 0
Br.st. | Opis stavke | Jed. mj. | Količina | Jed. cijena | Ukupno
VI. | HIDROIZOLATERSKI RADOVI
VI.1. | Dobava i ugradnja u zidove debljine 50cm - sakristija i 70 do 120 cm - crkva, (injektiranjem) uz pomoć ručnog pištolja, silanske kreme za prekid kapilarne vlage. Nakon utiskivanja mase na bazi silana otvori se zatvore sa gumenim / plutenim čepovima ili odgovarajućim mortom. Nakon perioda migracije silana (7-10 dana), završno se otvori zatvaraju sa epoksidnim / poliesterskim ljepilom / mortom. Radove izvesti prema uputama proizvođača materijala. Svi proizvodi trebaju biti kompatibilni.
Uključen sav potrebni materijal i rad.
Obračun po m' zida
| crkva | m' | 49 |  | 0
| sakristija | m' | 15 |  | 0
VI.2. | Izvedba horizontalne hidroizolacije poda na tlu u sakristiji. Izvodi se s jednim hladnim bitumenskim premazom (kao npr.RESITOL ili jednakorvijedan proizvod_______________________________________prema HRN U M3.240) i dva sloja visokofleksibilne hidroizolacijske varene bitumenske trake sa uloškom od staklene tkanine punoplošno varene (100%) za podlogu (prema HRN U M3.300) deblj.4 mm kao npr. FLEXBITUFIX GV-4 ili jednakovrijedan proizvod___________________________________.
Prije nanošenja hladnog premaza očistiti podlogu od eventualne prašine. Povećanje količina ljepenke radi preklopa uključena u cijenu stavke.
Hidroizolacija poda na tlu, uzdiže se i povezuje s hidroizolacijom zida (koja se izvodi u sklopu sanacije od djelovanja kapilarne vlage).
|  | m2 | 24 |  | 0
| UKUPNO -Hidroizolaterski radovi |  |  | 0
Br.st. | Opis stavke | Jed. mj. | Količina | Jed. cijena | Ukupno
VII. | BETONSKI I ARMIRANOBETONSKI RADOVI
Svi betonski i armiranobetonski radovi moraju se izvoditi u skladu s Tehničkim propisom za građevinske konstrukcije i pripadajućim normama, te prema svim pravilima struke.
Sav čelik (armatura) je kvalitete B500-B.
U jediničnoj cijeni svake stavke uključen je sav rad i materijal na izradi, čišćenje, rezanje, savijanje i ugradnja armature; montaža, skidanje i čišćenje oplate; doprema i ugradnja betona, obrada betona prilikom, te njega nakon ugradnje.
VII.1. | Serklaži na vrhu zidova sakristije
Nabava i ugradnja armiranog betona za serklaže u potkrovlju na vrhu obodnih zidova sakristije.
Serklaž presjeka cca 20/20cm na istočnom i zapadnom zidu te 35/20cm na južnom zidu sakristije.
Serklaže uzdužno armirati s 4Ø16 mm, uz vilice Ø10mm/20cm.
Povezivanje s vrhom zidova izvesti vertikalnim sidrima Ø16 mm na međusobnom razmaku 50cm.
U stavku uračunati i zidarsku pripremu vrha zida, eventualne zasjeke potrebna manja dozidavanja/prezidavanja za osiguranje izvedbe kontinuiranog AB serklaža.
Obračun po m3 betona, kg armature i m' bušenja s injektiranjem.
| beton C25/30 | m3 | 0.8 |  | 0
| armatura i štapna sidra Ø16 mm | kg | 230 |  | 0
| rupe u zidu za sidra Ø25 mm | m' | 35 |  | 0
Br.st. | Opis stavke | Jed. mj. | Količina | Jed. cijena | Ukupno
VII.2. | Nadvoj ulaza u sakristiju.
Nabava i ugradnja armiranog betona za nadvoj vrata sakristije.
Nadvoj 55/30cm, uzdužno armiran s 6Ø16 mm, uz vilice Ø10mm/15cm.
U stavku uključena oplata s podupiračima visine do 2.5m.
Obračun po m3 betona, kg armature i m2 oplate.
| beton C25/30 | m3 | 0.3 |  | 0
| armatura i štapna sidra Ø16 mm | kg | 35 |  | 0
| rupe u zidu za sidra Ø25 mm | m2 | 2.5 |  | 0
VII.3. | AB podna ploča u sakristiji.
Nabava i ugradnja armiranog betona u podu sakristije. Ploča debljine 15cm, obostrano armirana minimalno mrežama Q-196.
U stavku uključiti i podložni nasip šljunka debljine 20cm.
Obračun po m3 betona, kg armature i m3 nasipa.
| beton C25/30 | m3 | 2.5 |  | 0
| armatura i štapna sidra Ø16 mm | kg | 150 |  | 0
| nasip šljunka | m3 | 3.3 |  | 0
VII.4. | Izvedba cementne glazure u sakristiji, kao zaštitnog sloja hidroizolacije poda na tlu, sa zaglađenom završnom obradom površine, debljine 4,0cm.
|  | m2 | 17.5 |  | 0
| UKUPNO - Betonski i armiranobetonski radovi |  |  | 0
Br.st. | Opis stavke | Jed. mj. | Količina | Jed. cijena | Ukupno
VIII. | ZIDARSKI RADOVI
VIII.1. | Žbukanje pročelja izvesti tvornički priređenom žbukom za žbukanje soklova i zidova pod utjecajem kapilarne vlage koja je pogodna za sanacijske i restauratorske radove. Žbuka se izvodi u dva sloja sa prethodnim špricom, završni sloj glatka žbuka. Donji sloj je žbuka spravljena iz pijeska 0-4 mm, debljine sloja 2 cm. Nabacuje se direktno na prethodno dobro očišćeni zid sa reškama očišćenim do dubine od 2 cm. Završni sloj je glatka žbuka na bazi prirodnog hidrauličnog vapna i prirodnog pijeska i nanosi se na prvi sloj žbuke mokro na mokro. Žbuka mora pratiti ravninu zida i mora biti svugdje podjednake debljine. Nanesenu žbuku treba obavezno vlažiti da ne popuca. Strukturu žbuke potrebno je uskladiti sa projektantom i nadležnim konzervatorom nakon prethodno izvedenih probnih uzoraka. U stavku je uračunata dobava materijala, izrada probnih uzoraka, spravljanje i nanošenje morta prema uputama proizvođača te sav potreban alat i pribor.
Stavka također uključuje obilježavanje profilacija (vijenci, okviri u žbuci oko prozorskih otvora, lezene na zapadnom pročelju i bordura u glatkoj žbuci na soklu sakristije) u skladu s postojećim stanjem, prema izrađenim nacrtima.
Prije izvedbe radova dodatno zaštititi kameni okvir ulaza u crkvu pokrivanjem najlonom pričvršćenim u zid neposredno uz kamene elemente.
Nakon pripremnih radova, na očišćenu, otprašenu i navlaženu površinu zida nanijeti rijetki vapneni špric, a nakon toga osnovni sloj grube žbuke debljine oko 1,5cm (odnosno mjestimice i deblje zbog vrste zida) te završni sloj.
U sklopu nanošenja žbuke, izvode se okviri oko prozorskih otvora i lezene na zapadnom pročelju, s istakom žbuke profilacija 2,0cm od ravnine žbuke pročelja.
Uključeno žbukanje pročelja broda, svetišta i sakristije.
U cijenu je uključen sav potreban rad i materijal.
| Obračun po m2 vertikalne projekcije izvedene žbuke, bez drugih dodataka. | m2 | 420 |  | 0
Br.st. | Opis stavke | Jed. mj. | Količina | Jed. cijena | Ukupno
VIII.2. | Žbukanje unutrašnjeg prostora crkve i sakristije izvesti tvornički priređenom žbukom za žbukanje soklova i zidova pod utjecajem kapilarne vlage koja je pogodna za sanacijske i restauratorske radove.
Žbukanje donjih dijelova zidova na kojima je izveden prekid kapilarne vlage, te na zidovima svetišta na kojima su ugrađena ojačanja i na kojima je uklonjena žbuka.
Žbuka se nanosi u dva sloja, s tim da se ukupna debljina mora prilagoditi debljini postojeće okolne žbuke.
U cijenu je uključen sav potreban rad i materijal.
| Obračun po m2 vertikalne projekcije izvedene žbuke, bez drugih dodataka. | m2 | 55 |  | 0
VIII.3. | Popravak oštećenih dijelova zida i uređenje zidova zvonika - unutarnje lice. |  |  |  | 0
Manja dozidavanja i prezidavanja oštećenih dijelova zidova od opeke. Uređenje sljubnica. U stavku uključiti sav potreban materijal i rad.
| Obračun po m2 zida. | m2 | 120 |  | 0
VIII.4. | Prezidavanje oštećenog zida sakristije - zona nadvoja ulaznih vrata. |  |  |  | 0
Razgradnja i ponovno zidanje zida od pune opeke zbog izvođenja novog AB nadvoja. U stavku uključiti čišćenje zdrave demontirane opeke od morta zbog naknadne ugradnje. Prilikom zidanja treba poštovati postojeći vez opeke, a kod istaknutih dijelova konstrukcije vijenca opeke prilagoditi izvornom obliku.
Obračun po m3 zida i m' istake (vijenca)
| prezidavanje zida | m3 | 1.5 |  | 0
| istake - vijenac | m' | 1.5 |  | 0
Br.st. | Opis stavke | Jed. mj. | Količina | Jed. cijena | Ukupno
VIII.5. | Sanacija istake - vijenca na crkvi i sakristiji.
Izrada grube i fine žbuke na jednostavnim zakrivljenim vučenim profilacijama, vapnenom žbukom debljine 3,5-6,0 cm, sa završnom zaglađenom obradom. Profilacije izvoditi sa šablonama koje je prethodno pregledao i odobrio predstavnik konzervatora. Šablone upotrebljavati uz obveznu postavu vodilica. Obračun po m' srednje linije profilacije bez ikakvih drugih dodataka na rubove unutar profilacija, promjene smjera (lomove) i završetke.
Prije izrade žbuke pregledati sve profilacije. Eventualno oštećene dijelove prezidati istacima opeke u skladu s postojećim stanjem, po potrebi zamijeniti pojedinačne opeke ili odgovarajućim mortom učvrstiti olabavljene istake.
Također ugraditi rabic pletivo po obodu daščanog istaka prije nanošenja žbuke.
U cijenu stavke uključiti poravnavanje postojećih dasaka i istaka opeke na vrhu zida mortom.
Razvijena širina profilacije cca 50 cm na sakristiji i 70cm na crkvi
Obračun po m' istake
| sakristija | m' | 14.2 |  | 0
| crkva | m' | 40.5 |  | 0
VIII.6. | Zidarski popravak/uređenje dimnjaka.
Dimnjak na sakristiji izveden je od pune opeke, bez žbuke. Tlocrtne vanjske dimenzije 45x45cm, visine od vijenca 160cm. Predviđa se njegovo prezidavanje od razine vijenca naviše. Na vrhu izvesti AB zaštitnu kapu debljine 15cm. Sve radove izvesti uz obavezan dogovor s nadležnim konzervatorom.
Obračun po kompletu.
|  | kpl | 1 |  | 0
Br.st. | Opis stavke | Jed. mj. | Količina | Jed. cijena | Ukupno
VIII.7. | Žbukanje rupa na zvoniku na mjestima ugradnje čeličnih horizontalnih zatega.
Nakon sidrenja zatega na čelične pločice i zatvaranje rupe odgovarajućim komadima opeke (što je obračunato u stavci ugradnje čeličnih zatega - nije predmet ove stavke) potrebno je ožbukati nastale rupe. Površina na mjestu svakog sidrenog mjesta cca 30x30cm.
Žbukanje izvesti tvornički preređenom žbukom u dva sloja kao i na ostalim dijelovima crkve. Završni sloj pažljivo obraditi i izravnati s okolnom žbukom.
Obračun po komadu rupa koje se žbukaju.
|  | kom | 24 |  | 0
VIII.8. | Sanacija ključeva metalnih zatega na pročeljima
Originalne metalne ključeve zatega očistiti od korozije i zaštititi antikorozivnim premazom.
Obračun po komadu.
|  | kom | 4 |  | 0
| UKUPNO - Zidarski radovi |  |  | 0
Br.st. | Opis stavke | Jed. mj. | Količina | Jed. cijena | Ukupno
IX. | KROVOPOKROVAČKI I LIMARSKI RADOVI
IX.1. | Dobava i polaganje difuzne folije 0,02cm po kosini krovnih ploha dvostrešnog krovišta iznad broda, te višestrešnih kosih krovišta iznad svetišta i sakristije. Folija se polaže preko sloja dasaka.
U cijenu stavke uključiti izvedbu svih potrebnih preklopa na ravnim površinama i na spojevima različitih krovnih ploha, koji osiguravaju nepropusnost.
| Obračun po m2 kose plohe. | m2 | 240 |  | 0
IX.2. | Ponovna ugradnja križa na krovište svetišta.
| Obračun po komadu. | kom | 1 |  | 0
IX.3. | Dobava, izrada i postava limenog opšava-pokrova od ravnih ploča bojanog pocinčanog lima debljine 0,6mm na kosim krovnim plohama dvostrešnog krovišta iznad broda, te višestrešnih kosih krovišta iznad svetišta i sakristije. Boja lima treba biti usklađena s bojom lima na kapi zvonika i odobrena od strane nadležnog konzervatora.
Duži rubovi limenih ploča na krovnim plohama međusobno se povezuju dvostrukim ili stojećim prijevojima, okomitim na strehu, pomoću limenih sponki.
Na opšavu strehe izvodi se okapnica istaknuta od ruba daščane oplate.
Opšav u sljemenu izvodi se krojenjem završnih ploča na način koji omogućuje izvedbu stojećih prijevoja prilagođenih mjestu ugradnje.
U cijenu stavke uključiti ugradnju linijskih snjegobrana. Nosači za dvije cijevi nasjedaju i pričvršćuju se na stojećim prijevojima bez bušenja pokrova, u dva reda.
| -lim. pokrov, opšavi uvala i lomova kr.plohe | m2 | 240 |  | 0
| -opšavi na zabatima r.š. oko 20cm, l= 7,50 | m2 | 3 |  | 0
| -uzazidni lim. opšav iznad profiliranog vijenca na zapadnom pročelju r.š. oko 120cm, l= 10,0 | m2 | 12 |  | 0
| -uzazidni limeni opšavi r.š. 40,0cm, l=22,0 | m2 | 8.8 |  | 0
| -uzazidni opšav dimnjaka r.š. 40,0cm, l=3,50 | m2 | 1.4 |  | 0
| -opšavi na mjestu pričvršćenja križeva | kom | 1 |  | 0
Br.st. | Opis stavke | Jed. mj. | Količina | Jed. cijena | Ukupno
IX.4. | Izrada, dobava i ugradnja visećeg žljeba za odvod krovne vode na kosom krovu, od pocinčanog lima debljine 0,6mm, ø140mm. U cijenu stavke uključiti ugradnju kuka od plosnih pocinčanih profila 8x12mm učvršćenih u rog. Pad prema odvodima 0,5%.
| -viseći žljeb | m' | 55 |  | 0
| -kuke | kom | 80 |  | 0
IX.5. | Dobava i montaža vertikalnih cijevi za odvod krovne vode na kosom krovu iz bojanog pocinčanog lima debljine 0,6mm, komplet s koljenima i obujmicama.
U cijenu stavke uračunati ispust vertikale s koljenom na teren ili betonski kanal na sjevernoj strani.
| cijevi ø100mm | m' | 6 |  | 0
| cijevi ø120mm | m' | 39 |  | 0
| koljena | kom | 6 |  | 0
| ispust s koljenom | kom | 5 |  | 0
| UKUPNO - Krovopokrivački i limarski radovi |  |  | 0
Br.st. | Opis stavke | Jed. mj. | Količina | Jed. cijena | Ukupno
X. | SANACIJA TEMELJA I DRENAŽA
Napomena: Tijekom izvođenja zemljanih i ostalih radova na sanaciji temelja i drenaži investitor je obavezan osigurati kontinuirani nadzor geomehaničara kao i arheološki nadzor.
X.1. | Pripremni radovi
X.1.1. | Geodetsko iskolčenje podobetona i drena oko crkve visinski i položajno.
Obračun po kompletu.
|  | kpl | 1 |  | 0
X.1.2. | Rušenje stabala i sječa grmlja u zoni zahvata, vađenje panjeva, sa odvozom na deponiju.
Obračun po kompletu.
|  | kpl | 1 |  | 0
X.2. | Podbetoniranje temelja
X.2.1. | Demontaža armiranobetonskog platoa ulaza u crkvu sa dvije stepenice, te stepenica ulaza u sakristiju, uključujući i demontažu temelja, sa odvozom šute. Dimenzije temelja i debljina ploče nisu poznati. Količina je procijenjena.
Obračun po m3 materijala u sraslom stanju.
|  | m3 | 8 |  | 0
X.2.2. | Strojni (cca 55%) i ručni (cca 45%) iskop tla za izvedbu podbetona postojećih temelja i za izvedbu drenaže. Iskop dubine do 1,1 m od površine terena i 50 cm od lica temelja vrši se u 64 kampada, ispod postojećih slabo vezanih kamenih temelja visine cca 30 cm, uz moguće privremeno lagano podupiranje dna temelja. Obračun po m3 materijala u sraslom stanju.
|  | m3 | 315 |  | 0
Br.st. | Opis stavke | Jed. mj. | Količina | Jed. cijena | Ukupno
X.2.3. | Utovar, odvoz i istovar viška iskopanog materijala uključujući i iskop za drenažu, te materijala od čišćenja temelja na adekvatnu deponiju. Obračun po m3 materijala u sraslom stanju.
|  | m3 | 145 |  | 0
X.2.4. | Prezidavanje pojedinih jako oštećenih dijelova temelja kamenom u mortu, odnosno popunjavanju većih šupljina u temelju komadima kamena i mortom. Procjenjuje se prosječna visina sadašnjeg temelja od kamena na cca 30 cm. Ocjenjuje se da se radi o cca 20% temelja, odnosno o cca 5 m3 oštećenog lica temelja. Obračun prema stvarno izvršenom prezidavanju i zidarskom saniranju temelja.
|  | m3 | 2 |  | 0
X.2.5. | Mehaničko čišćenje reški do dubine od min 3,5 cm, eventualno ispiranje ziđa visokotlačnim peračem, te fugiranje lica temelja izvana. Sa unutarnje strane se ne predviđa takav zahvat. Obračun po m2 uređene površine.
|  | m3 | 26 |  | 0
X.2.6. | Bušenje injekcionih bušotina min Φ 22 mm u zidovima na međurazmaku od cca 50 x 50 cm u duljini od cca 50 cm (duljina bušotina iznosi 2/3 debljine zida), ispuhivanje bušotina komprimiranim zrakom i eventualno oprezno ispiranje bušotina vodom, ugradnja PE cjevčica Φ 13/17 mm, te injektiranje bušotina vapneno cementnim suspenzijama izrađenim prema odredbi tehnologa uz uvažavanje zahtjeva konzervatora (bijeli cement) pritiscima od predvidivo 0,5 do 1 bara. Zone injektiranja, broj bušotina i potrošnja materijala su ocjenjeni, a korekcija će se izvršiti ovisno o stanju temelja i ovisno o primanju injekcione smjese na probnom polju. Očekuje se prosječan utrošak od 5 kg suhe tvari po bušotini. Po stvrdnjavanju injekcione smjese cjevčice se demontiraju. U cijenu uključiti i sve dodatke. Obračun prema broju stvarno izvedenih bušotina.
|  | kom | 130 |  | 0
Br.st. | Opis stavke | Jed. mj. | Količina | Jed. cijena | Ukupno
X.2.7. | Bušenje injekcionih bušotina min Φ 22 mm kroz otkopane uslojene kalcitne i glinene lapore uz ziđe istočno od apside i sakristije. Predviđa se bušenje dubine 3 m, ispuhivanje bušotina komprimiranim zrakom i eventualno oprezno ispiranje bušotina vodom (probno polje), te uzlazno injektiranje bušotina cementnim mortom ili suspenzijom pritiscima od predvidivo 1 do 2 bara. Zone injektiranja, broj bušotina i potrošnja materijala su ocjenjeni, a korekcija će se izvršiti ovisno o stanju temelja i ovisno o primanju injekcione smjese na probnom polju. Očekuje se prosječan utrošak od 15 kg cementa po bušotini. U cijenu uključiti i sve dodatke. Obračun prema broju stvarno izvedenih bušotina.
|  | kom | 15 |  | 0
PRILIKOM INJEKTIRANJA NUŽNO JE PRATITI MOGUĆE NEPOVOLJNO PRODIRANJE INJEKCIONE SMJESE U CRKVU I/ILI UZDIZANJE TLA, PODA I ZIĐA, TE U TOM SLUČAJU PREKINUTI INJEKTIRANJE DO RJEŠENJA PROBLEMA (OČEKIVANO SNIŽAVANJE PRITISKA INJEKTIRANJA)
X.2.8. | Nabava i doprema komponentnih materijala, spravljanje i ugradnja podložnog betona u debljini od 10 cm. Obračun po m3 betona.
|  | m3 | 4.5 |  | 0
X.2.9. | Izvedba AB podbetona temelja. Kampade se izrađuje od betona C30/37 sa dodatkom superplastifikatora (npr. Melmet ili jednakovrijedan proizvod _______________________________________) i armature B 500 B. U cijenu uključiti nabavu i ugradnju svih materijala i jednostranu oplatu. Obračun po m3 podbetona.
| beton C30/37 | m3 | 28 |  | 0
| armatura B500B | kg | 1980 |  | 0
| oplata (0,8 m2 / kampadi) | m2 | 88 |  | 0
X.2.10. | Izrada i po potrebi postava montažne oplate za pokrivanje iskopane kampade u cilju zaštite od oborinskih voda.
|  | m2 | 1 |  | 0
Br.st. | Opis stavke | Jed. mj. | Količina | Jed. cijena | Ukupno
X.2.11. | Štapna sidra. Udarno rotaciono bušenje promjera cca 160 mm, nabava i doprema čeličnih sidara granice razvlačenja σ02 = 610 N/mm2 i površine pop.presjeka A = 395 mm2 (na pr. Titan Ischebeck R 30/14 ili jednakovrijedan proizvod___________________________________) dužine po 6,0 m i cementa u vrećama PC 45, te dodatka za bubrenje injekcijske smjese na pr. Intraplast A. Bušenje, ugradnja sidara, te pritezanje sidara na 30% radne sile. Obračun po m'.
|  | m' | 12 |  | 0
X.2.12. | Obnova ulaznog podesta crkve sa dvije stepenice (cca 20 m2, debljina betona 0,2 m, mreža Q-385), te stepenica ulaza u sakristiju, od betona C25/30 i armature B 500 B. U cijenu uključiti nabavu i ugradnju svih materijala i potrebnu oplatu. Obračun po m3 betona.
| beton C30/37 | m3 | 10 |  | 0
| armatura B500B | kg | 1000 |  | 0
| oplata | m2 | 15 |  | 0
X.3. | Drenaža i odvodnja
X.3.1. | Postavljanje sloja filter-plastice na zemljano tlo i pokos tla
|  | m2 | 250 |  | 0
X.3.2. | Izvedba šest sabirno-drenažnih okana. Okna se izvode monolitna od betona C-30/37 debljine 20 cm i armature B500B u dvostranoj drvenoj oplati. Okno dobiva ljevano željezni poklopac.
| ljevanoželjezni poklopci nosivosti 250 kg | kom | 6 |  | 0
| beton C30/37 | m3 | 11 |  | 0
| armatura B500B | kg | 1100 |  | 0
| oplata | m2 | 34 |  | 0
X.3.3. | Nabava, doprema i ugradnja drenažno odvodnih plastičnih raudrill Φ 150 mm ili jednakovrijedan proizvod (__________________________________), uzdužnog pada 1% (mjestimice i 2 i 5%), sa izradom betonske tajače. Cijevi prije ugradnje omotati filterskom tkaniniom tip 300 gr/m².
| Obračun po m' ugrađene cijevi. | m' | 83 |  | 0
Br.st. | Opis stavke | Jed. mj. | Količina | Jed. cijena | Ukupno
X.3.4. | Izrada ispusta drenaže - betonske izlazne građevine ("kape") na kraju zadnje drenažne cijevi promjera 150 mm na padini. Betonski ispust izvest će se od betona C25/30, u oplati. Obračun po kom izvedenog ispusta.
|  | kom | 1 |  | 0
X.3.5. | Doprema i ugradnja drenažne ispune od dobro graduiranog šljunka uz zbijanje u slojevima debljine do 30 cm.
|  | m3 | 40 |  | 0
X.3.6. | Zatrpavanje viška iskopa materijalom iz iskopa. Zatrpavanje i nasipavanje provoditi uz zbijanje. Visina pojedinih slojeva ovisna je o upotrebljenoj mehanizaciji, a predviđa se nasipavanje u slojevima po 15 cm. Obračun prema stvarnim količinama u sraslom stanju utvrđenim u građevinskoj knjizi.
|  | m3 | 52 |  | 0
X.3.7. | Doprema i ugradnja glinenog naboja na površini drenaže. Zbijanje u dva sloja po 25 cm.
|  | m3 | 38 |  | 0
X.3.8. | Doprema i ugradnja betonskih kanalica u sloju "mršavog" betona uz sjeverno pročelje crkve. Kanalice se predviđa izvesti na cca 30 cm od zida, te s padom površine terena od cca 10% od zida crkve prema kanalicama.
|  | m' | 20 |  | 0
X.3.9. | Nabava i doprema, te razastiranje humusa. Po poravnanju i zbijanju izvest će se i sjetva trave. Obračun po m² ugrađene površine.
|  | m2 | 150 |  | 0
X.3.10. | Uređenje okoliša i uklanjanje manjih oštećenja uzrokovanih radovima na izradi drenaže i podbetoniranja temelja.
Obračun po kompletu.
|  | kpl | 1 |  | 0
| UKUPNO - Sanacija temelja i drenaža |  |  | 0
R E K A P I T U L A C I J A
I. | PRIPREMNI I ZAVRŠNI RADOVI |  | 0
II. | KONZERVATORSKO RESTAURATORSKI RADOVI PREVENTIVNE KONSOLIDACIJE |  | 0
III. | DEMONTAŽE I RUŠENJA |  | 0
IV. | OJAČANJE ZIDANE KONSTRUKCIJE |  | 0
V. | TESARSKI RADOVI |  | 0
VI. | HIDROIZOLATERSKI RADOVI |  | 0
VII. | BETONSKI I ARMIRANOBETONSKI RADOVI |  | 0
VIII. | ZIDARSKI RADOVI |  | 0
IX. | KROVOPOKRIVAČKI I LIMARSKI RADOVI |  | 0
X. | SANACIJA TEMELJA I DRENAŽE |  | 0
| UKUPNO |  | 0
| PDV 25% |  | 0
| SVEUKUPNO |  | 0
Note on B102: [Threaded comment] Your version of Excel allows you to read this threaded comment; however, any edits to it will get removed if the file is opened in a newer version of Excel. Learn more: https://go.microsoft.com/fwlink/?linkid=870924 Comment: Ovakva odredba u ovakvom formalnom postupku nabave može biti problematična. Koliko je takvih stavki gdje nije dan način obračuna radova?