## TROŠKOVNIK
GRUPA 4 - Nabava informatičke opreme i ostalih elektroničkih uređaja
| opis stavke | ponuđene specifikacije (proizvođač, tip) | jedinica mjere | količina | jedinična cijena | ukupno (EUR)
4.1 | SOBA ZA FIZIOTERAPEUTA
4.1.1 | Stolno računalo - Procesor minimalne frekvencije 2.9. GHz, s minimalno 4 jezgri i podrškom za grafiku. Radna memorija: minimalno. 8 GB DDR4, proširivo do 64 GB Diskovni sustav: min. 256GB SSD + 1TB tvrdi disk Matična ploča sa: VGA, DVI-D, HDMI 2.0, D-Sub, USB 3.2, USB 2.0, Gb LAN i PCIe priključcima ili jednakovrijedno. Napajanje: minimalno 500W. Kućište crne boje s minimalno 2x USB 2.0, 1x USB 3.0 i HD 3.5 mm audio jackom s prednje strane. Optički uređaj: DVD-RW. Predinstalirani 64 bitni operativni sustav i programski paket namijenjenim uredskoj obradi podataka na hrvatskom jeziku. Miš bežični, tipkovnica bežična. |  | kom | 1 |  | 0
4.1.2 | Ekran: minimalne dijagonale 23,8", 16:9 format. IPS panel minimalne rezolucije 1920x1080 piksela s kutom gledanja od 178°/178° i brzinom odaziva maksimalno 5ms. Priključci: D-Sub, HDMI x2, 3,5 mm Audio Jack, Crne boje s tilt postoljem ili jednakovrijedno. |  | kom | 1 |  | 0
4.1.3 | Multifunkcionalni printer A4 (laser), monokromatski. Funkcije: printanje, skeniranje i kopiranje. Povezivost: USB, LAN i WIFI. Mogućnost obostranog ispisa. Skeniranje na: USB, E-mail, Network (FTP,SMB). |  | kom | 1 |  | 0
4.2 | SOBA ZA LOGOPEDA
4.2.1 | Stolno računalo - Procesor minimalne frekvencije 2.9. GHz, s minimalno 4 jezgri i podrškom za grafiku. Radna memorija: minimalno. 8 GB DDR4, proširivo do 64 GB Diskovni sustav: min. 256GB SSD + 1TB tvrdi disk Matična ploča sa: VGA, DVI-D, HDMI 2.0, D-Sub, USB 3.2, USB 2.0, Gb LAN i PCIe priključcima ili jednakovrijedno. Napajanje: minimalno 500W. Kućište crne boje s minimalno 2x USB 2.0, 1x USB 3.0 i HD 3.5 mm audio jackom s prednje strane. Optički uređaj: DVD-RW. Predinstalirani 64 bitni operativni sustav i programski paket namijenjenim uredskoj obradi podataka na hrvatskom jeziku. Miš bežični, tipkovnica bežična. |  | kom | 1 |  | 0
4.2.2 | Ekran: minimalne dijagonale 23,8", 16:9 format. IPS panel minimalne rezolucije 1920x1080 piksela s kutom gledanja od 178°/178° i brzinom odaziva maksimalno 5ms. Priključci: D-Sub, HDMI x2, 3,5 mm Audio Jack, Crne boje s tilt postoljem ili jednakovrijedno. |  | kom | 1 |  | 0
4.2.3 | Multifunkcionalni printer A4 (laser), monokromatski. Funkcije: printanje, skeniranje i kopiranje. Povezivost: USB, LAN i WIFI. Mogućnost obostranog ispisa. Skeniranje na: USB, E-mail, Network (FTP,SMB). |  | kom | 1 |  | 0
4.3 | SOBA ZA PSIHOLOGA
4.3.1 | Stolno računalo - Procesor minimalne frekvencije 2.9. GHz, s minimalno 4 jezgri i podrškom za grafiku. Radna memorija: minimalno. 8 GB DDR4, proširivo do 64 GB Diskovni sustav: min. 256GB SSD + 1TB tvrdi disk Matična ploča sa: VGA, DVI-D, HDMI 2.0, D-Sub, USB 3.2, USB 2.0, Gb LAN i PCIe priključcima ili jednakovrijedno. Napajanje: minimalno 500W. Kućište crne boje s minimalno 2x USB 2.0, 1x USB 3.0 i HD 3.5 mm audio jackom s prednje strane. Optički uređaj: DVD-RW. Predinstalirani 64 bitni operativni sustav i programski paket namijenjenim uredskoj obradi podataka na hrvatskom jeziku. Miš bežični, tipkovnica bežična. |  | kom | 1 |  | 0
4.3.2 | Ekran: minimalne dijagonale 23,8", 16:9 format. IPS panel minimalne rezolucije 1920x1080 piksela s kutom gledanja od 178°/178° i brzinom odaziva maksimalno 5ms. Priključci: D-Sub, HDMI x2, 3,5 mm Audio Jack, Crne boje s tilt postoljem ili jednakovrijedno. |  | kom | 1 |  | 0
4.3.3 | Multifunkcionalni printer A4 (laser), monokromatski. Funkcije: printanje, skeniranje i kopiranje. Povezivost: USB, LAN i WIFI. Mogućnost obostranog ispisa. Skeniranje na: USB, E-mail, Network (FTP,SMB). |  | kom | 1 |  | 0
4.4 | URED VODITELJA CENTRA
4.4.1 | Stolno računalo - Procesor minimalne frekvencije 2.9. GHz, s minimalno 4 jezgri i podrškom za grafiku. Radna memorija: minimalno. 8 GB DDR4, proširivo do 64 GB Diskovni sustav: min. 256GB SSD + 1TB tvrdi disk Matična ploča sa: VGA, DVI-D, HDMI 2.0, D-Sub, USB 3.2, USB 2.0, Gb LAN i PCIe priključcima ili jednakovrijedno. Napajanje: minimalno 500W. Kućište crne boje s minimalno 2x USB 2.0, 1x USB 3.0 i HD 3.5 mm audio jackom s prednje strane. Optički uređaj: DVD-RW. Predinstalirani 64 bitni operativni sustav i programski paket namijenjenim uredskoj obradi podataka na hrvatskom jeziku. Miš bežični, tipkovnica bežična. |  | kom | 1 |  | 0
| Ekran: minimalne dijagonale 23,8", 16:9 format. IPS panel minimalne rezolucije 1920x1080 piksela s kutom gledanja od 178°/178° i brzinom odaziva maksimalno 5ms. Priključci: D-Sub, HDMI x2, 3,5 mm Audio Jack, Crne boje s tilt postoljem ili jednakovrijedno. |  | kom | 1 |  | 0
4.4.2 | Prijenosno računalo prema tehničkim karakteristikama: Procesor: min. 4 jezgre, najmanje 2.1 GHz frekvencije. Memorija: min. 8 GB DDR4 s mogućnošću nadogradnje. Diskovni sustav: min. 512 GB SSD , ekran min. 17.3” Full HD, wireless, kamera, HD grafička, min. 2x USB 3.1, 1x USB 2.0, WLAN, LAN, HDMI , Audio in/out. Predinstalirani 64 bitni operativni sustav i programski paket namijenjenim uredskoj obradi podataka na hrvatskom jeziku. Torba za prijenosno računalo. |  | kom | 1 |  | 0
4.4.3 | Multifunkcijski uređaj/kopirka A3 - Podržane veličine dokumenata: A3, A4, A4R, A5, A5R, B4, B5, B5R,omotnice, prilagođeni/slobodni format. Rezolucija: 600x600 dpi. Mogućnost uvećavanja dokumenata: 25 % – 400 %. Podržani tipovi papira: od 60 do 200 g/m. Povezivost: bežični WIFI (IEEE 802.11 b/g/n), LAN, USB. Dostupne funkcije: Ispisivanje, kopiranje, skeniranje, slanje, pohranjivanje i faksiranje. Obostrano skeniranje, kopiranje i ispis. Skeniranje na: USB, E-mail, Network (FTP,SMB) |  | kom | 1 |  | 0
4.5 | SOBE ZA ODMOR
4.5.1 | Radio prijamnik - FM, Bluetooth, CD uređaj za reprodukciju CD-R / CD-RW-ova u CD-DA, MP3 i WMA formatu, USB 2.0 veza |  | kom | 3 |  | 0
4.5.2 | Televizor - Ekran: minimalno 126cm / 50“, rezolucija:3840×2160p , Ultra HD, Android TV ili jednakovrijedno, PVR USB snimanje, DVB-T2/C/S2 HEVC H.265, hdmi prikljlučak, 2x usb, LAN, Wi-Fi |  | kom | 3 |  | 0
4.5.3 | Zidni nosač za televizor od čelika za veličine ekrana: 37"-70" (do 178cm). Maksimalna nosivost: 50 kg VESA standard: 200×200, 400×200, 300×300, 400×400, 600×400 Nagib: -20° - +10° Okret: -60° - +60° Mogućnost zaključavanja. |  | kom | 3 |  | 0
4.6 | PREZENTACIJSKA SOBA (KONFERENCIJSKA DVORANA)
4.6.1 | Video konferencijski sustav - 4k/30fps kamera Kut 120 stupnjeva Auto framing korisnika i automatsko prepoznavanje lica. Bežičan speakerphone s baterijom, 360°. Mogućnost eliminacije mikrofonije u komunikaciji. H.264 / MJPEG / YUY. Kamera 1/2,5” CMOS ili jednakovrijedno. Podržane rezolucije 4K (4K@30 fps, 1080p@60 fps/30 fps, 720p@60 fps/30 fps) |  | kom | 1 |  | 0
4.6.2 | Wifi oprema za bežični prijenos slike i zvuka - HDMI dongle za bežični prijenos sadržaja i prikaz na velikom ekranu projektoru (bežični prijenos videa i glazbe, dijeljenje fotografija i dokumenata u 4K UHD rezoluciji s mobilnih uređaja ili laptopa na projektor). Podržani signali 4K 2160p(24/25/30Hz), 1080p(24/50/60Hz), 720p(50/60Hz) ili jednakovrijedno. |  | kom | 2 |  | 0
4.6.3 | Stolno računalo - Procesor minimalne frekvencije 2.9. GHz, s minimalno 4 jezgri i podrškom za grafiku. Radna memorija: minimalno. 8 GB DDR4, proširivo do 64 GB Diskovni sustav: min. 256GB SSD + 1TB tvrdi disk Matična ploča sa: VGA, DVI-D, HDMI 2.0, D-Sub, USB 3.2, USB 2.0, Gb LAN i PCIe priključcima ili jednakovrijedno. Napajanje: minimalno 500W. Kućište crne boje s minimalno 2x USB 2.0, 1x USB 3.0 i HD 3.5 mm audio jackom s prednje strane. Optički uređaj: DVD-RW. Predinstalirani 64 bitni operativni sustav i programski paket namijenjenim uredskoj obradi podataka na hrvatskom jeziku. Miš bežični, tipkovnica bežična. |  | kom | 1 |  | 0
4.6.4 | Ekran: minimalne dijagonale 23,8", 16:9 format. IPS panel minimalne rezolucije 1920x1080 piksela s kutom gledanja od 178°/178° i brzinom odaziva maksimalno 5ms. Priključci: D-Sub, HDMI x2, 3,5 mm Audio Jack, Crne boje s tilt postoljem ili jednakovrijedno. |  | kom | 1 |  | 0
4.7 | PROSTOR (SOBA) ZA GRUPNI RAD
4.7.1 | Prijenosno računalo prema tehničkim karakteristikama: Procesor: min. 4 jezgre, najmanje 2.1 GHz frekvencije. Memorija: min. 8 GB DDR4 s mogućnošću nadogradnje. Diskovni sustav: min. 512 GB SSD , ekran min. 17.3” Full HD, wireless, kamera, HD grafička, min. 2x USB 3.1, 1x USB 2.0, WLAN, LAN, HDMI , Audio in/out. Predinstalirani 64 bitni operativni sustav i programski paket namijenjenim uredskoj obradi podataka na hrvatskom jeziku. Torba za prijenosno računalo. |  | kom | 1 |  | 0
4.8 | RADNA PROSTORIJA ORGANIZATORA AKTIVNOSTI
4.8.1 | Stolno računalo - Procesor minimalne frekvencije 2.9. GHz, s minimalno 4 jezgri i podrškom za grafiku. Radna memorija: minimalno. 8 GB DDR4, proširivo do 64 GB Diskovni sustav: min. 256GB SSD + 1TB tvrdi disk Matična ploča sa: VGA, DVI-D, HDMI 2.0, D-Sub, USB 3.2, USB 2.0, Gb LAN i PCIe priključcima ili jednakovrijedno. Napajanje: minimalno 500W. Kućište crne boje s minimalno 2x USB 2.0, 1x USB 3.0 i HD 3.5 mm audio jackom s prednje strane. Optički uređaj: DVD-RW. Predinstalirani 64 bitni operativni sustav i programski paket namijenjenim uredskoj obradi podataka na hrvatskom jeziku. Miš bežični, tipkovnica bežična. |  | kom | 1 |  | 0
4.8.2 | Ekran: minimalne dijagonale 23,8", 16:9 format. IPS panel minimalne rezolucije 1920x1080 piksela s kutom gledanja od 178°/178° i brzinom odaziva maksimalno 5ms. Priključci: D-Sub, HDMI x2, 3,5 mm Audio Jack, Crne boje s tilt postoljem ili jednakovrijedno. |  | kom | 1 |  | 0
4.8.3 | Multifunkcijski uređaj/kopirka A3 - Podržane veličine dokumenata: A3, A4, A4R, A5, A5R, B4, B5, B5R,omotnice, prilagođeni/slobodni format. Rezolucija: 600x600 dpi. Mogućnost uvećavanja dokumenata: 25 % – 400 %. Podržani tipovi papira: od 60 do 200 g/m. Povezivost: bežični WIFI (IEEE 802.11 b/g/n), LAN, USB. Dostupne funkcije: Ispisivanje, kopiranje, skeniranje, slanje, pohranjivanje i faksiranje. Obostrano skeniranje, kopiranje i ispis. Skeniranje na: USB, E-mail, Network (FTP,SMB) |  | kom | 1 |  | 0
4.9 | DNEVNI BORAVAK
4.9.1 | Televizor - Ekran: minimalno 139cm / 55“, rezolucija:3840×2160p , Ultra HD, Android TV ili jednakovrijedno, PVR USB snimanje, DVB-T2/C/S2 HEVC H.265, hdmi prikljlučak, 2x usb, LAN, Wi-Fi |  | kom | 1 |  | 0
4.9.2 | Zidni nosač za televizor od čelika za veličine ekrana: 37"-70" (do 178cm). Maksimalna nosivost: 50 kg VESA standard: 200×200, 400×200, 300×300, 400×400, 600×400 Nagib: -20° - +10° Okret: -60° - +60° Mogućnost zaključavanja. |  | kom | 1 |  | 0
4.10 | MREŽE I POVEZIVANJE
4.10.1 | Preklopnik(switch) - Tip preklopnika: Upravljano. RJ-45 Ethernet priključci za osnovno preklapanje: Gigabit Ethernet (10/100/1000), Količina RJ-45 Ethernet priključaka za osnovno preklapanje: 9. Broj utora SFP+ modula 2. Montaža u poslužiteljski ormar. Propusnost 3,5 Gbit/s LED indikatori, certifikacija CE, FCC, IC. Ugrađen procesor. Frekvencija procesora minimalno: 1700 MHz. Interna memorija 4096 MB. Flash memorija 16000 MB Podrška za redundantno napajanje. Napajanje:100 - 240 V, 50/60 Hz, Ulazni napon: 12 V Potrošnja: (max) 33 W ili jednakovrijedno. |  | kom | 1 |  | 0
4.10.2 | Preklopnik(switch) - Tip preklopnika: Upravljano, L2/L3. Tip RJ-45 Ethernet priključaka za osnovno preklapanje: Gigabit Ethernet (10/100/1000), Količina RJ-45 Ethernet priključaka za osnovno preklapanje: 16, Broj instaliranih SFP modula: 2. Kapacitet razdjelnika: 36 Gbit/s. Mrežni standard: IEEE 802.3af,IEEE 802.3at. Ulazni napon: 44 - 57 V. Podrška za napajanje putem Etherneta (PoE). ili jednakovrijedno. |  | kom | 1 |  | 0
4.10.3 | Preklopnik(switch) - Tip preklopnika: Upravljano, L2/L3. Tip RJ-45 Ethernet priključaka za osnovno preklapanje: Gigabit Ethernet (10/100/1000), Količina RJ-45 Ethernet priključaka za osnovno preklapanje: 24, Broj instaliranih SFP+ modula: 2. Ili jednakovrijedno. |  | kom | 1 |  | 0
4.10.4 | WiFi pristupna točka (Access Point): 2,4 GHz, 5 GHz. Maksimalna brzina prijenosa podataka 1500 Mbit/s. Maksimalna brzina prijenosa podataka (2,4 GHz) 300 Mbit/s. Maksimalna brzina prijenosa podataka (5 GHz) 1200 Mbit/s. Brzine prijenosa podataka putem Ethernet LANa 1000 Mbit/s Mrežni standard: IEEE 802.3af Broj Ethernet LAN (RJ-45) priključaka 1 Podrška za napajanje putem LANa (PoE) Da ili jednakovrijedno. |  | kom | 6 |  | 0
4.10.5 | Podni mrežni ormar - Dimenzije (minimalno): širina 600mm, dubina 800mm (upotrebljiva dubina 600mm), visina 20U. Prednja vrata s kaljenim staklom i otvorima za ventilaciju, kut otvaranja 180 stupnjeva. Bočne stranice se mogu ukloniti, stražnja vrata s otvorima za ventilaciju, maksimalna nosivost: 800kg. |  | kom | 1 |  | 0
4.10.6 | Prespojni panel sa minimalno 24 portova. Ili jednakovrijedno. |  | kom | 3 |  | 0
4.10.7 | Napojna letva za komunikacijski ormar, minimalno 15 Schuko (tip F) izlaza. Ili jednakovrijedno. |  | kom | 1 |  | 0
4.11 | OSTALO
4.11.1 | Server računalo - Procesor: min.8 jezgre takta 2,1 GHz Sistemska memorija: min. 16 GB DDR4 RAM, nadogradivo min. do 1 TB Mjesta za diskove: min. 8 mjesta Kapacitet pohrane: min. 112 TB Sučelja: min. 2 1GbE RJ45 LAN porta, min. 2 10 GbE RJ45 LAN porta, min. 2 USB 3.0 porta, min. 2 eSATA porta Podrška za: min. ISCSI, WFS, SMB Diskovi 8 komada (2x4): Kapacitet: min. 4TB Sučelje: min. SATA 6GB/s Predmemorija: min. 64MB Neprekidno napajanje: Kapacitet izlazne snage: min. 1 kW / 1.5 kVA Nominalni izlazni napon: 230 V Izlazna naponska izobličenja: maks. 5% Izlazna frekvencija: 50/60 Hz +/- 3 Hz Izlazne konekcije: min. 8 IEC 320 C13 (UPS-neprekidno napajanje) i minimalno 2 IEC prespojnik (UPS-neprekidno napajanje) Očekivano trajanje baterije: min. 3 do 5 godina Ili jednakovrijedno. |  | kom | 1 |  | 0
4.11.2 | Telefon: stolni telefon sa LCD ekranom VoIP, SIP protokol Imenik kontakata: min. 50 brojeva Sa funkcijom popisa propuštenih poziva Ostale mogućnosti: memorija ponovnog pozivanja (do 10), podesive melodije zvona na slušalici, konferencijski pozivi, interkom (slušalica - slušalica), dijeljenje poziva, alarm i sat, odgovor pritiskom na bilo koju tipku. . |  | kom | 6 |  | 0
4.11.3 | Telefon: bežićni telefon sa LCD ekranom VoIP, SIP protokol Imenik kontakata: min. 50 brojeva Sa prikazom sata Sa funkcijom popisa propuštenih poziva VoIP, SIP protokol Imenik kontakata: min. 50 brojeva Sa funkcijom popisa propuštenih poziva Ostale mogućnosti: memorija ponovnog pozivanja (do 10), podesive melodije zvona na slušalici, konferencijski pozivi, interkom (slušalica - slušalica), dijeljenje poziva, alarm i sat, odgovor pritiskom na bilo koju tipku. Moguće postavljanje na zid (baza) |  | kom | 5 |  | 0
4.11.4 | Mrežna snimalica (NVR) sa prostorom za do 4 komada 3.5” ili 2.5” diska. Mogućnost nadzora kamera putem mobilne aplikacije ili računala. |  | kom | 1 |  | 0
4.11.5 | 1080p PoE nadzorna kamera, ugrađena IR LED svjetla za snimanje po mraku. |  | kom | 5 |  | 0
4.11.6 | 2K HD PoE nadzorna kamera, ugrađena IR LED svjetla za snimanje po mraku. Za vanjsku i unutarnju primjenu. |  | kom | 11 |  | 0
4.11.7 | 3.5” tvrdi disk veličine 8TB namijenjen za video nadzor |  | kom | 4 |  | 0
4.11.8 | Radio,zvučnici - Izlazni kanal: 2 kanala, RMS: 300 W, CD, reprodukcija MP3, USB utor, Radio Data System, Bluetooth povezivanje, Digitalno pojačalo, Ekvalizator, Sustav zvučnika:2 x prednji dvosmjerni zvučnici, Analogni audioulaz (AUX), Utičnica s pinovima, Napajanje: Izmjeničan napon 220 – 240 V, 50 Hz ili jednakovrijedno |  | kom | 1 |  | 0
4.11.9 | Usluga postavljanje mreže: - postavljanje mrežnog ormara - spajanje ISP modema sa routerom preko PPPoE protokola - dodavanje i konfiguriranje svih Unifi uređaja mreže - postavljanje i konfiguriranje primarne i sekundarnih lokalnih mreža (VLAN-a) - postavljanje i konfiguriranje bežičnih mreža (zatvorena mreža za zaposlenike, otvorena mreža za goste i posjetitelje, itd.) - postavljanje postavki vatrozida i ostalih sigurnosnih postavki - postavljanje i konfiguriranje kamera - trošak potrošnog materijala |  | kpl | 1 |  | 0
4.12 | Isporuka i montiranje robe/opreme
4.12.1 | Uključena dostava, montaža, postavljanje robe/opreme, edukacija osoblja i stavljanje u funkciju. |  | kom | 1 |  | 0
|  |  |  | UKUPNO: |  | 0