## Troškovnik
Naručitelj: FRIPOL d.o.o., OIB: 20557866632
Predmet nabave: Nabava CNC tokarskog stroja s gonjenim alatima
PRILOG B - TROŠKOVNIK SA TEHNIČKOM SPECIFIKACIJOM
Redni broj | Opis | Ponuđene tehničke specifikacije | Upisati naziv/oznaku proizvoda i/ili modela | Mjerna jedinica | Količina | Jedinična cijena | Ukupno bez PDV-a
1. | CNC tokarski stroj s gonjenim alatima |  |  | kom | 1 |  | 0
Horizontalni tokarski stroj sa rotirajućim (gonjenim) alatima i Y osi
Sve osi ležištene na kliznim vodilicama
Maksimalni promjer tokarenja: min 410 mm
Maksimalna radna dužina: min 1100 - max 1300mm
Maksimalni broj okretaja glavnog vretena: min 2800 - max 3200 min -¹
Maksimalni broj okretaja rotirajućih alata: min 4800 - max 5200 min -¹
Kretanje radnih osi: X=min 280 - max 310 mm, Z=min 1300 - max 1400 mm, Y=min 125 - max 140 mm
Brzi hodovi (posmaci) na X/Z/Y osi (m/min): X=min 26 - max 35, Z= min 26 - max 35, Y=min 8 - max 13
Maksimalni moment glavnog vretena: min 1100 - max 1300 Nm
Maksimalni moment rotirajućih alata: min 45 Nm
Prihvat rotirajućih alata BMT 65P ili jednakovrijedno_________
Sustav za otkrivanje preopterećenja
Veličina stezne glave glavnog vretena: min 300 do max 320 mm
Broj alata na bubnju: min 12, max 16
Broj mjesta za pogonske alate u bubnju: min 12, max 16
Numerički upravljan (NC) konjić
Sinkronizirano vreteno za tokarenje navoja i ponavljanje navoja
Maksimalni tlak rashladnog sredstva: min 8 do max 12 bara
Uređaj za odvođenje strugotine
Sustav za mjerenje dužine alata (automatski) i upravljanje alatom
Ukupno prihvati alata (tokarskih noževa): min 12
Prihvati za rotirajući (gonjene) alate: radijalni min 2 kom, aksijalni min 2 kom
Monitor: min 15 inch
Dimenzije stroja bez pomoćnih uređaja DxŠxV: maksimalno 4600x2100x2350 mm
Težina stroja: max 8200 kg
Jamstvo: minimalno 12 mjeseci od dana isporuke/instalacije
2. | Instalacija stroja i edukacija 1 djelatnika za rad na stroju |  | n/p | sati | 14 |  | 0
| Valuta (EUR) | [5 empty] | EUR
| Cijena bez PDV-a | [5 empty] | 0
| Iznos PDV-a | [5 empty] | 0
| Cijena s PDV-om | [5 empty] | 0
U ________________________dana______________________
pečat i potpis