## Upute za popunjavanje
UPUTE ZA POPUNJAVANJE PRILOGA 3 - TEHNIČKE SPECIFIKACIJE
Ponuđači su dužni ispuniti stupac "Ponuđene tehničke specifikacije" u skladu
sa stupcem "Zahtijevane tehničke specifikacije".
Stupac "Zahtijevane tehničke specifikacije" je ispunjen od strane naručitelja i prikazuje tražene tehničke specifikacije (nije dozvoljena modifikacija istih od strane ponuđača).
Stupac "Ponuđene tehničke specifikacije" ispunjava ponuditelj s detaljima ponuđene opreme (npr. riječi “da” ili “ne” nisu dovoljne), samo polja označena sivom bojom
Eventualno priloženu dokumentaciju za ponuđene modele i uključene opcije, treba jasno naznačiti (istaknuti, naglasiti, označiti), kako bi ocjenjivači mogli vidjeti točnu konfiguraciju opreme. Ponude u kojima se precizno ne vidi model i tehnička specifikacija, mogu biti odbačene od strane odbora za ocjenjivanje.
Ponuda mora biti dovoljno jasna kako bi odbor za ocjenu ponuda mogao napraviti jednostavnu usporedbu između traženih i ponuđenih specifikacija.

## Tehničke specifikacije
PRILOG 3
TEHNIČKE SPECIFIKACIJE
Nabava mini utovarivača na gusjenicama s dodatnom opremom
Stavka | Zahtijevane tehničke specifikacije | Ponuđene tehničke specifikacije
1. | Mini utovarivač na gusjenicama s dodatnom opremom Količina: 1 komad | Količina:
1.1. | Težina stroja s košarom od 3500 kg do 3700 kg
1.2. | Kapacitet podizanja na maksimalnoj visini od 960 kg do 980 kg
1.3. | Visina dizanja na svornjaku košare od 3000 mm do 3100 mm
1.4. | Snaga motora od 50 kW do 55 kW
1.5. | Vertikalno dizanje i spuštanje preko dva hidraulička cilindra
1.6. | Širina stroja na gusjenicama od 1700 mm do 1750 mm
1.7. | Transportna visina stroja od 1800 mm do 2000 mm
1.8. | Hidrauličke pumpe ukupnog kapaciteta od 100 do 110 lit/min
1.9. | Klima uređaj
1.10. | Joystick ručice za upravljanje
1.11. | Vilice s nosačem, mehanički pomak
1.12. | Kombinirana košara širine od 1700 mm do 1800 mm
1.13. | Dozerska daska širine od 1900 mm do 2000 mm
1.14. | Mješalica za beton, min. 250 lit
1.15. | Malčer radne širine od 1900 mm do 2000 mm
1.16. | Freza za asfalt min. 46 cm
U __________________, ______________________ ( mjesto ) ( datum ) M.P. ________________________________ (potpis osobe po zakonu ovlaštene za zastupanje gospodarskog subjekta)