## List1
Prilog 2: Troškovnik / Tehničke specifikacije
Naziv predmeta nabave: Vraćanje u uporabljivo stanje kroz zamjenu energetske infrastrukture, energetskih postrojenja i energetskih sustava u području proizvodnje električne energije
Evidencijski broj nabave: NAB-4
Grupa predmeta nabave: |  | 2
OPIS PREDMETA NABAVE / TRAŽENE TEHNIČKE SPECIFIKACIJE / FUNKCIONALNOSTI |  |  | PONUĐENO | JEDINIČNA CIJENA (bez PDV-a) (EUR) | KOLIČINA | JED. MJERE | UKUPNO (bez PDV-a) (EUR)
STAVKA BR. | NAZIV STAVKE I/ILI OPIS |  | NAZIV STAVKE (ILI ŠIFRA) I/ILI OPIS
2. | DOBAVA NOSIVE KONSTRUKCIJE ZA SOLARNE PANELE
2.1. | Stezaljka završna, 30 mm - 40 mm, materijal AL6005-T5, (ili jednakovrijedno) |  |  |  | 805 | kom | 0
2.2. | Srednja stezaljka, 30 mm - 40 mm, materijal AL6005-T5, (ili jednakovrijedno) |  |  |  | 9532 | kom | 0
2.3. | C80 profil (rail), 80x40x2 mm, materijal S450GD+ZM, dužina 4630 mm, (ili jednakovrijedno) |  |  |  | 2340 | kom | 0
2.4. | C80 profil (rail), 80x40x2 mm, materijal S450GD+ZM, dužina 4270 mm, (ili jednakovrijedno) |  |  |  | 48 | kom | 0
2.5. | Spojni profil L, L70x60x5, duljina 200 mm, materijal Q235B (ili jednakovrijedno) |  |  |  | 1990 | kom | 0
2.6. | C120 spojnik šine (Rail Connector), L40, materijal Q235B (ili jednakovrijedno) |  |  |  | 3978 | kom | 0
2.7. | Kosi nosač C120 profil (beam), 120x50x2 mm, materijal S450GD+ZM, dužina 6000 mm, (ili jednakovrijedno) |  |  |  | 664 | kom | 0
2.8. | Kosi nosač C120 profil (beam), 120x50x2 mm, materijal S450GD+ZM, dužina 7000 mm, (ili jednakovrijedno) |  |  |  | 120 | kom | 0
2.9. | Stup C120 profil (rail), 120x50x3 mm, materijal S450GD+ZM, dužina 4500 mm, (ili jednakovrijedno) |  |  |  | 784 | kom | 0
2.10. | Stup C120 profil (rail), 120x50x3 mm, materijal S450GD+ZM, dužina 5620 mm, (ili jednakovrijedno) |  |  |  | 784 | kom | 0
2.11. | Spojnik C80, materijal S450GD+ZM, duljina 1975 mm (ili jednakovrijedno) |  |  |  | 664 | kom | 0
2.12. | Spojnik C80, materijal S450GD+ZM, duljina 2730 mm (ili jednakovrijedno) |  |  |  | 664 | kom | 0
2.13. | Spojnik C80, materijal S450GD+ZM, duljina 3015 mm (ili jednakovrijedno) |  |  |  | 664 | kom | 0
2.14. | Spojnik C80, materijal S450GD+ZM, duljina 3740 mm (ili jednakovrijedno) |  |  |  | 664 | kom | 0
2.15. | Spojnik C80, materijal S450GD+ZM, duljina 3400 mm (ili jednakovrijedno) |  |  |  | 664 | kom | 0
2.16. | Bočni nosač L40, materijal S450GD+ZM, duljina 2780 mm (ili jednakovrijedno) |  |  |  | 664 | kom | 0
2.17. | Bočni nosač L40, materijal S450GD+ZM, duljina 3150 mm (ili jednakovrijedno) |  |  |  | 40 | kom | 0
2.18. | Bočni nosač L40, materijal S450GD+ZM, duljina 3370 mm (ili jednakovrijedno) |  |  |  | 1950 | kom | 0
2.19. | L spojnica, materijal Q235B, L220 (ili jednakovrijedno) |  |  |  | 664 | kom | 0
2.20. | Vijak M10x30, matrijal SUS304 (ili jednakovrijedno) |  |  |  | 15920 | kom | 0
2.21. | Vijak M12x30, matrijal SUS304 (ili jednakovrijedno) |  |  |  | 14560 | kom | 0
2.22. | Vijak produžni M12x120, matrijal SUS304 (ili jednoakovrijedno) |  |  |  | 1320 | kom | 0
|  |  |  | UKUPNO (EUR): |  |  | 0
|  |  |  | IZNOS PDV-a: |  |  | 0
|  |  |  | SVEUKUPNO (EUR): |  |  | 0
|  |  |  | Iznos u kn: |  |  | 0