## Solarni paneli
Prilog 2: Troškovnik / Tehničke specifikacije
Naziv predmeta nabave: Vraćanje u uporabljivo stanje kroz zamjenu energetske infrastrukture, energetskih postrojenja i energetskih sustava u području proizvodnje električne energije
Evidencijski broj nabave: NAB-4
Grupa predmeta nabave: |  | 3
OPIS PREDMETA NABAVE / TRAŽENE TEHNIČKE SPECIFIKACIJE / FUNKCIONALNOSTI |  |  | PONUĐENO | JEDINIČNA CIJENA (bez PDV-a) (EUR) | KOLIČINA | JED. MJERE | UKUPNO (bez PDV-a) (EUR)
STAVKA BR. | NAZIV STAVKE I/ILI OPIS |  | NAZIV STAVKE (ILI ŠIFRA) I/ILI OPIS
3. | DOBAVA SOLARNIH PANELA
3.1. | Isporuka solarnih modula na lokaciju Naručitelja, ukupne NMOT snage 1.5 MW (izlazna snaga modula pri nominalnoj radnoj temperaturi) |  | (navesti NMOT snagu i broj solarnih modula) |  | 1500000 | W | 0
|  |  |  | UKUPNO (EUR): |  |  | 0
|  |  |  | IZNOS PDV-a: |  |  | 0
|  |  |  | SVEUKUPNO (EUR): |  |  | 0
|  |  |  | Iznos u kn: |  |  | 0
| TEHNIČKE KARAKTERISTIKE FOTONAPONSKOG MODULA |  |  | TRAŽENO |  | PONUĐENO
1. | PROIZVOĐAČ |  |  | …........
2. | MINIMALNA SNAGA PRI NOMINALNOJ RADNOJ TEMPERATURI (NMOT) / STC SNAGA |  |  | 404,0 W / 540 Wp
3. | Tolerancija vršne snage |  |  | - 0 / + 5 W
4. | Struja kratkog spoja Isc (A) pri nominalnoj radnoj temperaturi (NMOT) |  |  | 11,28 ± 20 %
5. | Napon otvorenog kruga (V) pri nominalnoj radnoj temperaturi (NMOT) |  |  | 44,9 ± 20 %
6. | Dimenzije (Visina x Širina x Debljina) (mm) |  |  | …..
7. | Težina (kg) |  |  | …..
8. | Solarne ćelije |  |  | Mono-Si
9. | Inkapsulacija ćelija |  |  | Ethylene vinil acetate (EVA)
10. | Prednja strana |  |  | Temperirano solarno staklo 3,2 mm minimum
11. | Stražnja strana |  |  | Kompozitni poliesterski film
12. | Okvir |  |  | Anodizirani aluminijski okvir s dvostrukim zidom i drenažnim rupama
13. | Spojna kutija |  |  | min. IP67 s 3 Bypass diode
14. | Kablovi i konektori |  |  | Solarni kabel 4 mm2, dužina > 300 mm, MC4 kompatibilni konektori
15. | Minimalna efikasnost modula % |  |  | 21,09
16. | Standardi |  |  | IEC EN 61215-1, -1, -1, -2 IEC EN 61730-1, -2 ; CE; ili jednakovrijedno
17. | Temperaturni opseg °C |  |  | - 40 + 85
18. | Max. radni napon [V] |  |  | 1500
19. | Max. struja osigurača [A] |  |  | 25 A ± 10 %
20. | Limitirajuća povratna struja [A] |  |  | 20 A ± 10 %
21. | Minimalni kapacitet površinskog opterećenja |  |  | 5400 Pa (opterećenje snijegom)
22. | Otpornost na tuču |  |  | Min. promjer 25 mm s udarnom brzinom min. 23 m/s
23. | Temperaturni koeficijent od PMPP [%/K] |  |  | -0.36
24. | Temperaturni koeficijent od ISC [%/K] |  |  | 0.05
25. | Temperaturni koeficijent od VOC [%/K] |  |  | -0.28
26. | Minimalna proizvođačka garancija na defekte, godina |  |  | 15
27. | Minimalna proizvođačka garancija na 90 % vrijednost izlazne snage, godina |  |  | 12
28. | Minimalna proizvođačka garancija na 80 % vrijednost izlazne snage, godina |  |  | 25
SVA EVENTUALNA ODSTUPANJA TEHNIČKIH SPECIFIKACIJA MOGU BITI U OKVIRU I U SKLADU S VAŽEĆIM STANDARDIMA I NORMAMA!