## Rekapitulacija
TROŠKOVNIK I TEHNIČKE SPECIFIKACIJE
PREDMET NABAVE: NABAVA VILIČARA I ELEKTRIČNIH PUNIONICA
EVIDENCIJSKI BROJ NABAVE: 02-23
Ako nije drugačije definirano, zahtjevi definirani ovim Tehničkim specifikacijama predstavljaju minimalne tehničke karakteristike koje ponuđena roba mora zadovoljavati. Za sve tehničke specifikacije koje upućuju na proizvod određenog proizvođača podrazumijeva se da se odnose na taj proizvod ili jednakovrijedan proizvod. Ponuditelj je minimalno dužan unijeti proizvođača, tip i model za stavke opreme (označeno sivim ćelijama u stupcima H i I listova radne knjige). Ponuditelj je dužan naznačiti sadrži li proizvod tražene minimalne karakteristike te upisati ponuđene vrijednosti za svaku traženu karakteristiku.
UPUTA ZA POPUNJAVANJE: popuniti sivo označena polja
TROŠKOVNIK REKAPITULACIJA
| R.b. | OPIS STAVKE | UKUPNA CIJENA
bez PDV-a
| I | II | III
| 1. | Zamjena industrijskih viličara energetski učinkovitijima te nabava pratećih punionica baterija (Mapa P5/6) | 0
| Ukupno (bez PDV-a) |  | 0
| PDV |  | 0
| UKUPNO (s PDV-om) |  | 0

## Vilicari i punionice
TROŠKOVNIK OPREME MORE d.o.o. | [5 empty] | Proizvođač, tip/model | Ponuđena tehnička specifikacija
Zamjena industrijskih viličara energetski učinkovitijima te nabava pratećih punionica baterija (Mapa P5/6)
R. br. | OPISNA STAVKA | Jed. mj. | Količina | Jed. cijena | Ukupno
1 | Dobava električnog viličara nosivosti 3 tone. - nosivost 3t - nazivni napon 80V - kapacitet baterije min 600 Ah - visina spuštenog krana max 2540 mm - dužina vilica min 1150 mm - visina izvučenog krana min 3.700 mm | kom | 2 |  | 0
2 | Dobava električnog viličara nosivosti 5 tona. - nosivost 5t - nazivni napon 80V - kapacitet baterije min 900 Ah - visina spuštenog krana max 2720 mm - dužina vilica min 1200 mm - visina izvučenog krana min 3.700 mm | kom | 2 |  | 0
3 | Dobava i postava električnog punjača - nazivna struja min 80A - nazivni napon 80V - za punjenje baterija min 80A, 600 Ah - kompatibilni za viličare iz stavke 1. | kom | 4 |  | 0
4 | Dobava i postava električnog punjača - nazivna struja min 120A - nazivni napon 80V - za punjenje baterija min 120A, 900 Ah - kompatibilni za viličare iz stavke 2. | kom | 2 |  | 0
| UKUPNO: |  |  |  | 0
PDV:
|  |  |  | SVEUKUPNO: | 0