## Troškovnik
TROŠKOVNIK
PREDMET NABAVE: NABAVA MJERNIH UREĐAJA
Evidencijski broj: N26
Redni broj | Opis stavke | Jedinica mjere | Količina | Jedinična cijena u EUR (bez PDV-a) | Ukupno u EUR (bez PDV-a)
1. | FSM sustav za mjerenje prašine
| Uređaj se sastoji od: | komplet | 1 |  | 0
- uređaja za gravimetrijsko sakupljanje čestica sa reguliranim protokom do 13 ln/min
- sonde za uzimanje uzorka duljine 300x10 mm (±5%) sa priključnim cijevima duljine min. 4 m
- robusni kofer sa integriranim filterima za kruta goriva
- upravljačke jedinice - analizator dimnih plinova za kontrolirano vođenje postupka prikupljanja uzorka, obradu podataka i izračun količine čestica u opsegu: 0 … 1000 mg/Nm3
- mjerenje sastava dimnih plinova: O2, CO, temperatura dimnih plinova, podtlak u dimnjaku
- precizne digitalne vage sa sustavom za grijanje i sušenje uzorka
- rezervni-potrošni filtar za uzorkovanje prašine sa FSM sustavom (1pak = min. 10kom): 15 pak
Obračun po kompletu.
UKUPNO: |  |  |  |  | 0